## 报价书封面
东莞市迎宾馆酒店管理有限公司
采
购
清
单
（澄清）
项目名称： 大湾区大学学术交流中心室内改造项目
项目地点： 东莞市松山湖

## 封面说明
项 目 编 制 说 明
一、工程概况：
1、工程名称:大湾区大学学术交流中心室内改造项目
2、工程地点:东莞市松山湖
3、项目规模:首层大堂、西餐厅，二层大堂连廊、宴会厅、厨房、VIP室，三层包厢、阳台、露台、走道、中
餐厅、厨房，四层办公室、储藏间，十层、十一层的客房卫生间，加装一~三层电梯
二、编制依据：
1、根据苏州金螳螂建筑装饰股份有限公司出具的《大湾区大学学术交流中心室内改造项目》施工图及参考效果图进行编制；
2、建筑工程主要建筑材料价格采用东莞市建设网公布的2025年7月份主要建筑材料综合价格参考信息，其余按《东莞市工程造价管理信息》2025年7月份信息价，缺项部分参考市场价；
3、施工期间的水电费由投标单位自理。
4、负责项目现场一次或多次成品保护，费用由投标单位自理。
5、开荒保洁及精保洁，费用由投标单位自理。
6、本工程吸音岩棉采用50mm厚48Kg/m³环保玻璃棉，外包100g/m²玻纤布，后空腔100mm。
7、本工程宴会厅、大包厢需墙面玻镁板明确具体材质，为玻镁穿孔吸音板（孔径6mm，孔距16mm，穿孔率12.5%）。
三、清单报价专业类型范围：
1.详见:《报价清单》

## 报价清单表
采购清单表
工程名称：大湾区大学学术交流中心室内改造项目 |  |  | 标段：
序号 | 项目名称 | 项目特征描述 |  | 单位 | 工程量
一、 | 1F(大堂、合用前室、电梯厅、过厅、西餐厅）、2F（电梯厅、阳台）
1 | 拆除工程 | 1.原瓷砖地面拆除、外运，数量约108.39m2 2.原砌体墙拆除、外运，数量约119.96m3 3.原金属门拆除、外运，数量约15.45m2 4.原扶梯不锈钢饰面（保留基层）拆除、外运约73.77m2 5.原石材墙面拆除、外运约160.74m2 6.原抹灰面油漆墙面拆除、外运约74.55m2（合用前室） 7.原抹灰面天棚拆除外运，数量约64.35m2（合用前室） 8.原石膏板吊顶拆除、外运约265.54m2 9.打穿楼板、外运约2.67m3 10.满足效果图交付标准。 以上所述工程量及内容仅供参考，具体以现场实际及施工图为准，报价需综合考虑。其它未尽事宜，需符合设计图纸及施工规范要求。 |  | 项 | 1
2 | 二次结构 | 1.新建砌体隔墙，数量约80.7m3 2.圈梁、构造柱、过梁等按规范要求设置 3.轻钢龙骨隔墙（双面18mm硅酸钙板），约48.63m2 4.满足效果图交付标准 以上所述工程量及内容仅供参考，具体以现场实际及施工图为准，报价需综合考虑。其它未尽事宜，需符合设计图纸及施工规范要求。 |  | 项 | 1
3 | 门窗工程 | 1.甲级防火门制安，数量约10.12m2 2.甲级防火卷帘制安，数量约92.91m2 3.定制实木门制安，数量约2.76m2 4.满足效果图交付标准 以上所述工程量及内容仅供参考，具体以现场实际及施工图为准，报价需综合考虑。其它未尽事宜，需符合设计图纸及施工规范要求。 |  | 项 | 1
4 | 楼地面工程 | 1.20mm厚浅色石材（ST-01）楼地面铺贴，数量约205.19m2 2.20mm厚深色石材（ST-02)门槛石铺贴，数量约1.32m2 3.铺贴600*600防滑砖地面，数量约6.62m2 4.铺贴不锈钢（MT-01）等踢脚线，数量约1.24m2 5.原石材地面开槽，数量约44.56m 6.西餐厅地抬H+100mm，约1.91m3 6.满足效果图交付标准，并与原地面保持一致性、协调性 以上所述工程量及内容仅供参考，具体以现场实际及施工图为准，报价需综合考虑。其它未尽事宜，需符合设计图纸及施工规范要求。 |  | 项 | 1
5 | 墙柱面工程 | 1.干挂石材(ST-01)浅色石材墙面，数量约353.57m2 2.水幕背景墙（含二次深化），数量约125.42m2 3.柱面装饰（GRG+PT-04艺术漆）柱面，数量约54.36m2 4.无机涂料（PT-01）墙面，数量约100.65m2 5.新建墙面抹灰，数量约286.2m2 6.MT-01不锈钢门贴脸，数量约3.66m2 7.满足效果图交付标准，并与原墙柱面保持一致性、协调性 以上所述工程量及内容仅供参考，具体以现场实际及施工图为准，报价需综合考虑。其它未尽事宜，需符合设计图纸及施工规范要求。 |  | 项 | 1
6 | 天棚工程 | 1.天花灯具点位重新开孔调整及封堵，数量约168个 2.扶梯不锈钢饰面（MT-01）玫瑰金雾面不锈钢,数量约73.77m2 3.开孔区吊顶（含灯带、窗帘盒等展开面）补刷白色涂料（PT-01），数量约261.76m2 4.石膏板无机涂料（PT-01）吊顶，数量约446.17m2 5.首层走道补刷涂料，约66.54m2 6.满足效果图交付标准，并与原天棚保持一致性、协调性 以上所述工程量及内容仅供参考，具体以现场实际及施工图为准，报价需综合考虑。其它未尽事宜，需符合设计图纸及施工规范要求。 |  | 项 | 1
7 | 1F~3F新增电梯井 | 1.原楼板开洞口及结构加固 2.地面拆除及恢复 3.新建电梯基坑、及电梯井核心筒 4.满足效果图交付标准 以上所述工程量及内容仅供参考，具体以现场实际及施工图为准，报价需综合考虑。其它未尽事宜，需符合设计图纸及施工规范要求。 |  | 项 | 1
8 | 其他工程 | 1.不锈钢立柱玻璃栏板（GL-03 8+1+8钢化夹胶玻璃）约42.32m 2.总服务台长5400*宽800*高1050（台面20MM厚石材，台下柜12MM木饰面），数量1个 3.满足效果图交付标准 以上所述工程量及内容仅供参考，具体以现场实际及施工图为准，报价需综合考虑。其它未尽事宜，需符合设计图纸及施工规范要求。 |  | 项 | 1
二、 | 2F宴会厅、VIP室
9 | 拆除工程 | 1.原石膏板吊顶拆除、外运，数量约662.5m2 2.原铝板饰面拆除、外运，数量约715.69m2 3.原石材地面拆除、外运，数量约600.54m2 4.满足效果图交付标准 以上所述工程量及内容仅供参考，具体以现场实际及施工图为准，报价需综合考虑。其它未尽事宜，需符合设计图纸及施工规范要求。 |  | 项 | 1
10 | 砌筑工程 | 1.砌块墙，数量约10.83m3 2.C20混凝土导梁，数量约0.61m3；植筋，数量约50根 3.满足效果图交付标准 以上所述工程量及内容仅供参考，具体以现场实际及施工图为准，报价需综合考虑。其它未尽事宜，需符合设计图纸及施工规范要求。 |  | 项 | 1
11 | 门窗工程 | 1.定制实木门制安，数量约15.3m2 2.满足效果图交付标准 以上所述工程量及内容仅供参考，具体以现场实际及施工图为准，报价需综合考虑。其它未尽事宜，需符合设计图纸及施工规范要求。 |  | 项 | 1
12 | 楼地面工程 | 1.20mm深色石材门槛石（ST-01），数量约1.22m2 2.不锈钢成品脚线，数量约4.93m2 3.满足效果图交付标准 以上所述工程量及内容仅供参考，具体以现场实际及施工图为准，报价需综合考虑。其它未尽事宜，需符合设计图纸及施工规范要求。 |  | 项 | 1
13 | 墙柱面工程 | 1.硬包墙面(FA-01） ，数量约639.62m2 2.浅色石材（ST-01）,数量约43.86m2 3.硬包墙面MT-01 玫瑰金色雾面不锈钢装饰线，数量约460.8m 4.MT-01 1.2mm厚(雾面不锈钢)墙面，数量约65.7m2 5.满足效果图交付标准 以上所述工程量及内容仅供参考，具体以现场实际及施工图为准，报价需综合考虑。其它未尽事宜，需符合设计图纸及施工规范要求。 |  | 项 | 1
14 | 天棚工程 | 1.石膏板无机涂料（PT-01）吊顶，数量约1005.3m2 2.石膏板无机涂料（PT-01）吊顶VIP室，数量约27.79m2 3.石膏板无机涂料（PT-01）窗帘盒，数量约1.87m2 4.灯光膜，数量约26.3m2 5.成品石膏线条，数量约180.55m 6.满足效果图交付标准 以上所述工程量及内容仅供参考，具体以现场实际及施工图为准，报价需综合考虑。其它未尽事宜，需符合设计图纸及施工规范要求。 |  | 项 | 1
三、 | 3F(中餐厅、中餐厅过厅、中餐厅前厅、接待厅）
15 | 拆除工程 | 1.原石膏板吊顶拆除、外运，数量约243.07m2 2.原木饰面墙面拆除、外运，数量约242.83m2 3.原砌体墙拆除、外运，数量约9.44m3（接待厅） 4.满足效果图交付标准 以上所述工程量及内容仅供参考，具体以现场实际及施工图为准，报价需综合考虑。其它未尽事宜，需符合设计图纸及施工规范要求。 |  | 项 | 1
16 | 二次结构 | 1.新建砌体墙，数量约5.79m3 2.圈梁、过构造、过梁等按规范要求设置 3.满足效果图交付标准 以上所述工程量及内容仅供参考，具体以现场实际及施工图为准，报价需综合考虑。其它未尽事宜，需符合设计图纸及施工规范要求。 |  | 项 | 1
17 | 门窗工程 | 1.定制实木门制安，数量约3.45m3 2.满足效果图交付标准 以上所述工程量及内容仅供参考，具体以现场实际及施工图为准，报价需综合考虑。其它未尽事宜，需符合设计图纸及施工规范要求。 |  | 项 | 1
16 | 楼地面工程 | 1.900mmX1800mmX9mm厚岩板地面（CT-01）,数量约516.12m2 2.不锈钢成品脚线，数量约5.85m2 3.满足效果图交付标准 以上所述工程量及内容仅供参考，具体以现场实际及施工图为准，报价需综合考虑。其它未尽事宜，需符合设计图纸及施工规范要求。 |  | 项 | 1
18 | 墙柱面工程 | 1.硬包墙面(FA-01）,数量约55.3m2 2.12mm木饰面墙面（WD-01），数量约28.54m2 3.金属装饰线(MT-01),数量约48.3m 4.1200mmX2400mmX9mm厚岩板墙面(CT-02),数量约400.65m2 5.满足效果图交付标准 以上所述工程量及内容仅供参考，具体以现场实际及施工图为准，报价需综合考虑。其它未尽事宜，需符合设计图纸及施工规范要求。 |  | 项 | 1
19 | 天棚工程 | 1.石膏板无机涂料（PT-01）吊顶，数量约355.82m2 2.吊顶立面封板无机涂料（PT-01），数量约14.55m2 3.吊顶灯槽无机涂料（PT-01），数量约3.52m2 4.满足效果图交付标准 以上所述工程量及内容仅供参考，具体以现场实际及施工图为准，报价需综合考虑。其它未尽事宜，需符合设计图纸及施工规范要求。 |  | 项 | 1
20 | 其他工程 | 1.屏风1800*3450,数量22块 2.服务台长3200*宽1050*高1050，数量1个 3.满足效果图交付标准 以上所述工程量及内容仅供参考，具体以现场实际及施工图为准，报价需综合考虑。其它未尽事宜，需符合设计图纸及施工规范要求。 |  | 项 | 1
四、 | 3F（包厢、包厢过道、电梯厅、合同前室）
21 | 拆除工程 | 1.砖砌体拆除:拆除墙体,数量约112.33m3 2.幕墙拆除,数量约42.66m2 3.原金属门拆除、外运,数量约45.36m2 4.原瓷砖地面拆除、外运,数量约135.57m2 5.原块料踢脚线铲除、外运，数量约19.02m2 6.原无机涂料墙面拆除、外运，数量约309.08m2 7.原块料墙面拆除、外运，数量约326.84m2 8.原石膏板吊顶拆除、外运,数量约427.86m2 9.原铝扣板吊顶拆除、外运，数量约174.81m2 10.原铝板吊顶（花园）拆除、外运，数量约129.04m2 11.满足效果图交付标准 以上所述工程量及内容仅供参考，具体以现场实际及施工图为准，报价需综合考虑。其它未尽事宜，需符合设计图纸及施工规范要求。 |  | 项 | 1
22 | 二次结构 | 1.新建砌体墙,数量约60.65m3 2.圈梁、构造柱、过梁等按规范要求设置 3.非承重隔墙,轻钢龙骨隔墙（双面18mm硅酸钙板)：数量约63.83m2 4.满足效果图交付标准 以上所述工程量及内容仅供参考，具体以现场实际及施工图为准，报价需综合考虑。其它未尽事宜，需符合设计图纸及施工规范要求。 |  | 项 | 1
23 | 门窗工程 | 1.木质门：定制实木门，数量约32.22m2 2.满足效果图交付标准 以上所述工程量及内容仅供参考，具体以现场实际及施工图为准，报价需综合考虑。其它未尽事宜，需符合设计图纸及施工规范要求。 |  | 项 | 1
24 | 楼地面工程 | 1.900mmX1800mmX9mm厚岩板地面（CT-01）,数量约322.67m2 2.600X600mmX10mm厚防滑瓷砖（CT-04）,数量约32.67m2 3.卫生间地面1.5厚JS聚合物水泥防水无机涂料,数量约32.67m2 4.20mm深色石材波打线（ST-02）,数量约6.98m2 5.20mm深色石材门槛石（ST-02），数量约16.05m2 6.不锈钢成品踢脚线，数量约11.55m2 7.满足效果图交付标准 以上所述工程量及内容仅供参考，具体以现场实际及施工图为准，报价需综合考虑。其它未尽事宜，需符合设计图纸及施工规范要求。 |  | 项 | 1
25 | 墙柱面工程 | 1.WD-01 12mm木饰面（WD-01）墙面,数量约715.39m2 2.硬包墙面（FA-01/FA-02）,数量约217.71m2 3.金属装饰线(MT-01),数量约71.07m 4.铝方通格栅墙面（AL-02），数量约53.82m2 5.1.2mm厚雾面不锈钢墙面（MT-01）,数量约0.59m2 6.MT-01不锈钢门贴脸，数量约6.58m2 7.25mm厚灰色光面砂岩干挂墙面，数量约53.1m2 8.900mmX1800mmX9mm厚岩板墙面（CT-01）,数量约53.82m2 9.1200mmX2400mmX9mm厚岩板墙面（CT-02），数量约25.49m2 10.300X600mmX9mm厚仿石材岩板墙面（CT-03 ），数量约132.57m2 11.卫生间墙面1.5厚JS聚氨酯涂膜防水层，数量约134.67m2 12.20mm深色石材压顶（ST-02），数量约13.97m2 13.全隐框玻璃幕墙6+12+6中空钢化玻璃，约259.66m2 14.300*600*9mm厚仿石材岩板墙面（小便池），约2.1m2 15.满足效果图交付标准 以上所述工程量及内容仅供参考，具体以现场实际及施工图为准，报价需综合考虑。其它未尽事宜，需符合设计图纸及施工规范要求。 |  | 项 | 1
26 | 天棚工程 | 1.石膏板无机涂料（PT-01）吊顶，数量约785.41m2 2.吊顶立面封板无机涂料（PT-01），数量约56.09m2 3.吊顶灯槽无机涂料（PT-01），数量约19.63m2 4.吊顶窗帘盒无机涂料（PT-01），数量约11.72m2 5.天花灯具点位重新开孔调整及封堵，数量约15个 6.开孔区吊顶（含灯带、窗帘盒等展开面）补刷白色涂料（PT-01），数量约53.54m2 7.包含括但不限于图纸所有内容；以上所述工程量及内容仅供参考；具体以现场实际及施工图为准，报价综合考虑 8.满足效果图交付标准 以上所述工程量及内容仅供参考，具体以现场实际及施工图为准，报价需综合考虑。其它未尽事宜，需符合设计图纸及施工规范要求。 |  | 项 | 1
27 | 其他工程 | 1.18mm小便器成品隔断,数量约0.41m2 2.包厢屏风1800*3450,数量2块 3.20mm成品岩板洗漱台,数量约8.32m2 4.洗漱台上柜、下柜，数量约4m2 5.卫生间成品镜子，数量约3.6m2 6.满足效果图交付标准 以上所述工程量及内容仅供参考，具体以现场实际及施工图为准，报价需综合考虑。其它未尽事宜，需符合设计图纸及施工规范要求。 |  | 项 | 1
五、 | 电梯结构
28 | 土石方工程 | 1.挖基坑土方,数量约28.43m3 2.挖沟槽土方,数量0.57m3 3.回填方,数量约21.6m3 4.余方弃置，数量约7.4m3 5.满足效果图交付标准 以上所述工程量及内容仅供参考，具体以现场实际及施工图为准，报价需综合考虑。其它未尽事宜，需符合设计图纸及施工规范要求。 |  | 项 | 1
29 | 二次结构 | 1.C15垫层,数量约1.26m3 2.C40基础梁,数量0.6m3 3.C40电梯坑-底板,数量约2.58m3 4.C40电梯坑-侧壁，数量约1.45m3 5.C35有梁板，数量约0.07m3 6.C25构造柱，数量约0.04m3 7.C25圈梁，数量约0.9m3 8.现浇构件钢筋【直筋】φ10以内，数量约0.05t 9.现浇构件钢筋【直筋】φ12-16以内，数量约0.928t 10.现浇构件钢筋【直筋】φ18-25以内，数量约0.008t 11.现浇构件钢筋【箍筋】φ10以内，数量约0.147t 12.植筋φ12，数量约75根 13圈梁、构造柱、过梁等按规范要求设置 14.满足效果图交付标准 以上所述工程量及内容仅供参考，具体以现场实际及施工图为准，报价需综合考虑。其它未尽事宜，需符合设计图纸及施工规范要求。 |  | 项 | 1
30 | 金属结构 | 1.钢梁Q355,数量约0.195t 2.预埋铁件,数量0.11t 3.对拉锚栓6M20,数量约18套 4.满足效果图交付标准 以上所述工程量及内容仅供参考，具体以现场实际及施工图为准，报价需综合考虑。其它未尽事宜，需符合设计图纸及施工规范要求。 |  | 项 | 1
六、 | 2F厨房
31 | 拆除工程 | 1.砖砌体拆除、外运约290.07m3 2.护栏拆除约7.8m；挡阳板拆除约82.8m2 3.满足效果图交付标准 以上所述工程量及内容仅供参考，具体以现场实际及施工图为准，报价需综合考虑。其它未尽事宜，需符合设计图纸及施工规范要求。 |  | 项 | 1
32 | 二次结构 | 1.砌块墙：100厚内墙（砌块A5.0 B06级蒸压砂加气混凝土砌块），数量约7.84m3；200厚内墙（砌块A5.0 B06级蒸压砂加气混凝土砌块），数量约93.98m3 2.实心砖墙，100厚内墙（烧制红砖砌筑），数量约6.56m3；200厚内墙（烧制红砖砌筑），数量约77.93m3；模板制安综合考虑 3.C25构造柱，数量约26.04m3；C25过梁，数量约1.24m3；C25圈梁，数量约12.65m3；C25反坎，数量约12.61m3；现浇构件钢筋，数量约8.5t 4.满足效果图交付标准 以上所述工程量及内容仅供参考，具体以现场实际及施工图为准，报价需综合考虑。其它未尽事宜，需符合设计图纸及施工规范要求。 |  | 项 | 1
33 | 门窗工程 | 1.金属(塑钢)门：70系列铝合金单扇白色铝合金防火玻璃门，8毫米非隔热防火玻璃，含五金，数量约32.13m2；70系列铝合金双扇白色铝合金防火玻璃门，8毫米非隔热防火玻璃，含五金，数量约17.54m2 2.钢质防火门：双扇(乙级)定制防火门，含五金，数量约6.9m2 3.金属(塑钢、断桥)窗，75系列断桥铝上悬窗，6毫米厚单层钢化玻璃，数量约7.8m2 4.玻璃内贴1毫米厚磨砂膜，数量约230.4m2 5.满足效果图交付标准 以上所述工程量及内容仅供参考，具体以现场实际及施工图为准，报价需综合考虑。其它未尽事宜，需符合设计图纸及施工规范要求。 |  | 项 | 1
34 | 楼地面工程 | 1.楼(地)面涂膜防水，地面满刷1.5厚聚氨酯防水2遍墙边上反1.3米，数量约584.57m2 2.块料楼地面，300*300*10厨房专用防滑砖，50厚1:2.5干硬水泥垫层，数量约584.57m2 3.轻质混凝土楼地面，190mm厚轻质混凝土地面找平层，数量约584.57m2 4.石材门槛石，数量约1.65m2 5.300*200*2厚304不锈钢，排水槽配套不锈钢盖板，数量约25.1m 6.满足效果图交付标准 以上所述工程量及内容仅供参考，具体以现场实际及施工图为准，报价需综合考虑。其它未尽事宜，需符合设计图纸及施工规范要求。 |  | 项 | 1
35 | 墙柱面工程 | 1.墙面涂膜防水，聚氨酯防水涂料2遍1.5厚，数量约663m2 2.块料墙面（300*600*8墙面砖），数量约1328.43m2 3.20mm厚1:3抗裂水泥砂浆粉刷(内层满挂一层网格布)，数量约1064m2 4.满足效果图交付标准 以上所述工程量及内容仅供参考，具体以现场实际及施工图为准，报价需综合考虑。其它未尽事宜，需符合设计图纸及施工规范要求。 |  | 项 | 1
36 | 天棚工程 | 1.吊顶天棚，方型铝扣板面层 600*600*1，数量约536.36m2 2.满足效果图交付标准 以上所述工程量及内容仅供参考，具体以现场实际及施工图为准，报价需综合考虑。其它未尽事宜，需符合设计图纸及施工规范要求。 |  | 项 | 1
七、 | 3F厨房
37 | 拆除工程 | 1.砖砌体拆除、外运约72.22m3 2.满足效果图交付标准 以上所述工程量及内容仅供参考，具体以现场实际及施工图为准，报价需综合考虑。其它未尽事宜，需符合设计图纸及施工规范要求。 |  | 项 | 1
38 | 二次结构 | 1.砌块墙：200厚内墙（砌块A5.0 B06级蒸压砂加气混凝土砌块），数量约41.49m3 2.实心砖墙：200厚内墙（烧制红砖砌筑），数量约53.74m3；模板制安综合考虑 3.C25构造柱，数量约15.44m3；C25过梁，数量约0.47m3；C25圈梁，数量约6.41m3；C25反坎，数量约6.54m3；现浇构件钢筋，数量约4.7t 4.200*150*10#热镀锌钢板转换层，约278.9m2 5.满足效果图交付标准 以上所述工程量及内容仅供参考，具体以现场实际及施工图为准，报价需综合考虑。其它未尽事宜，需符合设计图纸及施工规范要求。 |  | 项 | 1
39 | 门窗工程 | 1.金属(塑钢)门：70系列铝合金单扇白色铝合金防火玻璃门，8毫米非隔热防火玻璃，含五金，数量约9.45m2；70系列铝合金双扇白色铝合金防火玻璃门，8毫米非隔热防火玻璃，含五金，数量约16.53m2 2.钢质防火门：双扇(乙级)定制防火门，含五金，数量约13.5m2 3.金属(塑钢、断桥)窗，75系列断桥铝上悬窗，6毫米厚单层钢化玻璃，数量约1.95m2 4.满足效果图交付标准 以上所述工程量及内容仅供参考，具体以现场实际及施工图为准，报价需综合考虑。其它未尽事宜，需符合设计图纸及施工规范要求。 |  | 项 | 1
40 | 楼地面工程 | 1.楼(地)面涂膜防水，地面满刷1.5厚聚氨酯防水2遍墙边上反1.3米，数量约272.79m2 2.块料楼地面，300*300*10厨房专用防滑砖，50厚1:2.5干硬水泥垫层，数量约272.79m2 3.轻质混凝土楼地面，190mm厚轻质混凝土地面找平层，数量约272.79m2 4.石材门槛石，数量约4.41m2 5.300*200*2厚304不锈钢，排水槽配套不锈钢盖板，数量约20.25m 6.满足效果图交付标准 以上所述工程量及内容仅供参考，具体以现场实际及施工图为准，报价需综合考虑。其它未尽事宜，需符合设计图纸及施工规范要求。 |  | 项 | 1
41 | 墙柱面工程 | 1.墙面涂膜防水，聚氨酯防水涂料2遍1.5厚，数量约316m2 2.块料墙面（300*600*8墙面砖），数量约525.69m2 3.20mm厚1:3抗裂水泥砂浆粉刷(内层满挂一层网格布)，数量约614m2 4.满足效果图交付标准 以上所述工程量及内容仅供参考，具体以现场实际及施工图为准，报价需综合考虑。其它未尽事宜，需符合设计图纸及施工规范要求。 |  | 项 | 1
42 | 天棚工程 | 1.吊顶天棚，方型铝扣板面层 600*600*1，数量约263m2 2.满足效果图交付标准 以上所述工程量及内容仅供参考，具体以现场实际及施工图为准，报价需综合考虑。其它未尽事宜，需符合设计图纸及施工规范要求。 |  | 项 | 1
八、 | 四层改造
43 | 拆除工程 | 1.砖砌体拆除、外运约19.51m3 2.满足效果图交付标准 以上所述工程量及内容仅供参考，具体以现场实际及施工图为准，报价需综合考虑。其它未尽事宜，需符合设计图纸及施工规范要求。 |  | 项 | 1
44 | 二次结构 | 1.砌块墙：200厚内墙（砌块A5.0 B06级蒸压砂加气混凝土砌块），数量约6.35m3 2.钢架隔墙，数量约135m2 3.轻钢龙骨隔墙（隔音处理，内塞隔音棉），数量约3.96m2 4.C20混凝土导梁，数量约0.78m3；植筋，数量约121根 5.满足效果图交付标准 以上所述工程量及内容仅供参考，具体以现场实际及施工图为准，报价需综合考虑。其它未尽事宜，需符合设计图纸及施工规范要求。 |  | 项 | 1
45 | 门窗工程 | 1.木质门：定制实木门，数量约28.93m2 2.满足效果图交付标准 以上所述工程量及内容仅供参考，具体以现场实际及施工图为准，报价需综合考虑。其它未尽事宜，需符合设计图纸及施工规范要求。 |  | 项 | 1
46 | 楼地面工程 | 1.(F01) 防水地砖地面，数量约42.56m2 2.(F03) 防滑地砖楼面，数量约326.35m2 3.(F06) 花岗岩、大理石地面，数量约2.16m2 4.(F07)花岗岩、大理石地面 (带防水层)，数量约15.5m2 5.(B05) 不锈钢踢脚，数量约8.83m2 6.满足效果图交付标准 以上所述工程量及内容仅供参考，具体以现场实际及施工图为准，报价需综合考虑。其它未尽事宜，需符合设计图纸及施工规范要求。 |  | 项 | 1
47 | 墙柱面工程 | 1.无机涂料（PT-01）墙面，数量约762.79m2 2.瓷砖贴面（CT-01）墙面，数量约183.32m2 3.钢架隔墙-无机涂料（PT-01）墙面，数量约66.27m2 4.钢架隔墙-瓷砖贴面（CT-01）墙面，数量约96.79m2 5.满足效果图交付标准 以上所述工程量及内容仅供参考，具体以现场实际及施工图为准，报价需综合考虑。其它未尽事宜，需符合设计图纸及施工规范要求。 |  | 项 | 1
48 | 天棚工程 | 1.石膏板无机涂料（PT-01）吊顶，数量约325.82 2.石膏板无机涂料（PT-01）防水吊顶，数量约59.11m2 3.满足效果图交付标准 以上所述工程量及内容仅供参考，具体以现场实际及施工图为准，报价需综合考虑。其它未尽事宜，需符合设计图纸及施工规范要求。 |  | 项 | 1
49 | 其他装饰工程 | 1.6厚卫生间镜面玻璃，数量约16.92m2 2.玻璃栏板，不锈钢立柱（8+1+8钢化夹胶玻璃），数量约49.9m 3.20mm成品岩板洗漱台，数量约8.84m2 4.玻璃隔断，数量68.39m2 5.满足效果图交付标准 以上所述工程量及内容仅供参考，具体以现场实际及施工图为准，报价需综合考虑。其它未尽事宜，需符合设计图纸及施工规范要求。 |  | 项 | 1
九、 | 十层改造
50 | 拆除工程 | 1.砖砌体拆除、外运约8.17m3 2.满足效果图交付标准 以上所述工程量及内容仅供参考，具体以现场实际及施工图为准，报价需综合考虑。其它未尽事宜，需符合设计图纸及施工规范要求。 |  | 项 | 1
51 | 砌筑工程 | 1.新钢架隔墙，数量约39.81m2 2.新建轻钢龙骨隔墙，数量约4.19m2 3.满足效果图交付标准 以上所述工程量及内容仅供参考，具体以现场实际及施工图为准，报价需综合考虑。其它未尽事宜，需符合设计图纸及施工规范要求。 |  | 项 | 1
52 | 二次结构 | 1.300mm高反坎地梁，数量约0.37m3 2.植筋，数量约62根 3.圈梁、构造柱、过梁等按规范要求设置 4.满足效果图交付标准 以上所述工程量及内容仅供参考，具体以现场实际及施工图为准，报价需综合考虑。其它未尽事宜，需符合设计图纸及施工规范要求。 |  | 项 | 1
53 | 门窗工程 | 1.定制实木门制安，数量约29.95m2 2.满足效果图交付标准 以上所述工程量及内容仅供参考，具体以现场实际及施工图为准，报价需综合考虑。其它未尽事宜，需符合设计图纸及施工规范要求。 |  | 项 | 1
54 | 楼地面装饰工程 | 1.(F01) 防水地砖地面，数量约114.45m2 2.(F07)花岗岩、大理石地面 (带防水层)，数量约16.15m2 3.(B05) 不锈钢踢脚，数量约3.01m2 4.满足效果图交付标准 以上所述工程量及内容仅供参考，具体以现场实际及施工图为准，报价需综合考虑。其它未尽事宜，需符合设计图纸及施工规范要求。 |  | 项 | 1
55 | 墙柱面工程 | 1.（W01）无机涂料墙面，数量约110.43m2 2.（W06）瓷砖墙面，数量约217.57m2 3.钢架隔墙-无机涂料墙面，数量约2.91m2 4.钢架隔墙-瓷砖墙面，数量约75.6m2 5.满足效果图交付标准 以上所述工程量及内容仅供参考，具体以现场实际及施工图为准，报价需综合考虑。其它未尽事宜，需符合设计图纸及施工规范要求。 |  | 项 | 1
56 | 天棚工程 | 1.石膏板无机涂料（PT-01）吊顶，数量约128.16m2 2.满足效果图交付标准 以上所述工程量及内容仅供参考，具体以现场实际及施工图为准，报价需综合考虑。其它未尽事宜，需符合设计图纸及施工规范要求。 |  | 项 | 1
57 | 其他装饰工程 | 1.6厚卫生间镜面玻璃，数量约15.84m2 2.20mm成品岩板台面，数量约7.2m2 3.玻璃隔断，数量约75.19m2 4.满足效果图交付标准 以上所述工程量及内容仅供参考，具体以现场实际及施工图为准，报价需综合考虑。其它未尽事宜，需符合设计图纸及施工规范要求。 |  | 项 | 1
十、 | 十一层改造
58 | 拆除工程 | 1.砖砌体拆除、外运约9.45m3 2.满足效果图交付标准 以上所述工程量及内容仅供参考，具体以现场实际及施工图为准，报价需综合考虑。其它未尽事宜，需符合设计图纸及施工规范要求。 |  | 项 | 1
59 | 砌筑工程 | 1.新钢架隔墙，数量约19.52m2 2.新建轻钢龙骨隔墙，数量约4.19m2 3.满足效果图交付标准 以上所述工程量及内容仅供参考，具体以现场实际及施工图为准，报价需综合考虑。其它未尽事宜，需符合设计图纸及施工规范要求。 |  | 项 | 1
60 | 二次结构 | 1.300mm高反坎地梁，数量约0.18m3 2.植筋，数量约31根 3.圈梁、构造柱、过梁等按规范要求设置 4.满足效果图交付标准 以上所述工程量及内容仅供参考，具体以现场实际及施工图为准，报价需综合考虑。其它未尽事宜，需符合设计图纸及施工规范要求。 |  | 项 | 1
61 | 门窗工程 | 1.定制实木门制安，数量约20.31m2 2.满足效果图交付标准 以上所述工程量及内容仅供参考，具体以现场实际及施工图为准，报价需综合考虑。其它未尽事宜，需符合设计图纸及施工规范要求。 |  | 项 | 1
62 | 楼地面装饰工程 | 1.(F01) 防水地砖地面，数量约81.21m2 2.满足效果图交付标准 以上所述工程量及内容仅供参考，具体以现场实际及施工图为准，报价需综合考虑。其它未尽事宜，需符合设计图纸及施工规范要求。 |  | 项 | 1
63 | 墙柱面工程 | 1.900mmX1800mmX9mm厚岩板墙面（CT-01）,数量约276.89m2 2.钢架隔墙-瓷砖墙面，数量约14.53m2 3.玻璃隔断，数量约81.48m2 4.满足效果图交付标准 以上所述工程量及内容仅供参考，具体以现场实际及施工图为准，报价需综合考虑。其它未尽事宜，需符合设计图纸及施工规范要求。 |  | 项 | 1
64 | 天棚工程 | 1.石膏板无机涂料（PT-01）吊顶，数量约81.23m2 2.满足效果图交付标准 以上所述工程量及内容仅供参考，具体以现场实际及施工图为准，报价需综合考虑。其它未尽事宜，需符合设计图纸及施工规范要求。 |  | 项 | 1
65 | 其他装饰工程 | 1.6厚卫生间镜面玻璃，数量约17.28m2 2.20mm成品岩板台面，数量约5.33m2 3.满足效果图交付标准 以上所述工程量及内容仅供参考，具体以现场实际及施工图为准，报价需综合考虑。其它未尽事宜，需符合设计图纸及施工规范要求。 |  | 项 | 1
十一 | 安装工程
66 | 电气安装工程（公区及宴会厅、厨房） | 1.电缆及电气配线敷设，含电缆头制安（如有）；敷设方式投标人综合考虑； 2.线槽及配管 3.灯具安装； 4.配电箱、插座、开关等配套改造 5.凿（压)槽及修补 6.系统调试工作 以上所述工程量及内容仅供参考，具体以现场实际及施工图为准，如涉及拆除改造报价需综合考虑。其它未尽事宜，需符合设计图纸及施工规范要求，拆除工程含废料外运及处置，运距由投标人综合考虑。 |  | 项 | 1
67 | 给排水安装工程（宴会厅、厨房） | 1.安装给水管,消毒试压及支架制安 2.安装减压阀/截止阀 3.水表安装 4.塑料排水管安装 5.地漏安装 6.洁具安装（包括洗脸盆及含感应水龙头、冷热水混合角阀龙头、存水弯、洗脸盆托架等附件/浴缸/无障碍坐式大便器、含水箱、角阀、存水弯、冲洗器、小厨宝电热水器等附件/蹲便器/坐式大便器、含水箱、角阀、存水弯、冲洗器等附件） 7.DN100塑料排水管道拆除，数量约164m 8.凿（压)槽及修补 9.系统调试工作 以上所述工程量及内容仅供参考，具体以现场实际及施工图为准，如涉及拆除改造报价需综合考虑。其它未尽事宜，需符合设计图纸及施工规范要求，拆除工程含废料外运及处置，运距由投标人综合考虑。 |  | 项 | 1
68 | 消防改造工程（含厨房区域） | 1.消防弱电工程配线配管； 2.感温探测器/感烟探测器/声光警报器/输入输出模块/手动报警按钮/消防广播嵌入式扬声器(3W)/安全出口标志灯/多信息复合指示灯/疏散指示灯/可燃气体探测器/应急照明灯的安装及其接线盒的安装及调试； 3.相应的凿（压)槽及修补工作； 4.消防水工程，管道、支吊架安装及刷漆、防腐，水压试验、水冲洗等 5.水喷淋喷头安装等 6.手提式灭火器及室内消火栓安装等 7.系统调试工作 以上所述工程量及内容仅供参考，具体以现场实际及施工图为准，如涉及拆除改造报价需综合考虑。其它未尽事宜，需符合设计图纸及施工规范要求，拆除工程含废料外运及处置，运距由投标人综合考虑。 |  | 项 | 1
69 | 空调通风工程(含厨房区域） | 1.冷凝水排水管及支架安装、保温等； 2.风管及支吊架、抗震支架的制安； 4.防排烟工程，含镀锌薄钢板风管、不锈钢风管、蝶阀、百叶风口、挡烟垂壁的制安 5.铜管及分歧器的制安、难燃B1级发泡橡塑管壳(闭泡)25mm保温 6.系统调试工作及通风工程检测、调试工作 以上所述工程量及内容仅供参考，具体以现场实际及施工图为准，如涉及拆除改造报价需综合考虑。其它未尽事宜，需符合设计图纸及施工规范要求，拆除工程含废料外运及处置，运距由投标人综合考虑。 |  | 项 | 1
十二 | 小计 | （一+二+三+……+十一） |  | 项 | 1
十三 | 措施费 | 1.包含安全文明施工（含环境保护、文明施工、安全施工、临时设施） 2.包含施工需搭设脚手架 3.包含垂直运输及超高降效 4.包含材料二次搬运等产生费用 其它未尽事宜，需符合设计图纸及施工规范要求 |  | 项 | 1
十四 | 不含税合计 |  |  | 项 | 1
十五 | 税金9% |  |  | 项 | 1
十六 | 总计 |  |  | 项 | 1

## 主要材料表（装饰）
主要材料表（装饰）
序号 | 名称 | 型号规格 | 单位 | 数量 | 品牌 | 备注
1 | 镀锌型钢 | 综合 | t | 20.038
2 | 热轧圆盘条 | φ10以内 | t | 2.9609
3 | 螺纹钢筋 | φ12-16 | t | 9.1912
4 | 螺纹钢筋 | φ18-25 | t | 0.0082
5 | 螺纹钢筋 | φ10以内 | t | 3.6443
6 | 角钢 | 综合 | kg | 9858.1441
7 | 钢板 | 2~2.5 | kg | 751.2409
8 | 铝合金型材 | 综合 | kg | 4062.4945
9 | 软膜 |  | m2 | 27.615
10 | 复合普通硅酸盐水泥 | P.C 32.5 | t | 27.1599
11 | 白色硅酸盐水泥 | 32.5 | t | 0.4431
12 | 细砂 |  | m3 | 5.9391
13 | 生石灰 |  | t | 14.9869
14 | 标准砖 | 240×115×53 | 千块 | 78.1892
15 | 蒸压加气混凝土砌块 | 600×100×200 | 千块 | 0.6303
16 | 蒸压加气混凝土砌块 | 600×200×200 | 千块 | 11.6424
17 | 松杂板枋材 |  | m3 | 5.5513
18 | 18mm玻镁板 |  | m2 | 1808.9925
19 | 12mm水泥纤维板 |  | m2 | 56.322
20 | 12mm玻镁板 |  | m2 | 10.752
21 | 9mm硅酸钙板 |  | m2 | 72.639
22 | WD-01 12mm木饰面 |  | m2 | 818.323
23 | 6mm单层钢化玻璃 |  | m2 | 8.0925
24 | 钢化超白玻璃（贴膜） |  | m2 | 236.313
25 | GL-03 8+1+8钢化夹胶玻璃 |  | m2 | 74.6613
26 | 6Low-E-12A+6mm中空钢化玻璃 |  | m2 | 257.2971
27 | 6厚原片玻璃镜 |  | m2 | 59.004
28 | 300X600mmX5.5mm厚仿石材岩 |  | m2 | 139.3835
29 | 800*800*10 墙面砖 |  | m2 | 894.9647
30 | 300*600*8 墙面砖 |  | m2 | 1928.2848
31 | 300*300*10 厨房专用防滑砖 |  | m2 | 878.7941
32 | 600X600mmX10mm厚防滑瓷砖 |  | m2 | 578.6844
33 | CT-04 600X600mmX10mm厚防滑瓷砖 |  | m2 | 33.4868
34 | 600X600mmX10mm厚浅灰色防滑地砖 |  | m2 | 6.7855
35 | CT-01 900mmX1800mmX5.5mm厚岩板 |  | m2 | 872.3416
36 | ST-02 20mm深色石材（压顶） |  | m2 | 14.2494
37 | 20mm成品岩板台面 |  | m2 | 38.829
38 | ST-02 20mm深色石材（门槛石） |  | m2 | 26.129
39 | ST-01 20mm浅色石材 |  | m2 | 613.6465
40 | ST-02 20mm深色石材（波打线） |  | m2 | 7.2592
41 | 20厚磨光石板材 |  | m2 | 35.8386
42 | 25mm厚灰色光面砂岩 |  | m2 | 54.162
43 | 9.5厚防潮纸面石膏板 |  | m2 | 6878.2624
44 | 18mm硅酸钙板 |  | m2 | 236.166
45 | 12mm石膏板 |  | m2 | 25.914
46 | 12mm水泥纤维板 |  | m2 | 2.205
47 | 600×600方型铝扣板 |  | m2 | 823.0318
48 | MT-01 1.5mm厚不锈钢 |  | m2 | 4.77
49 | MT-01 1.5mm厚玫瑰金色雾面不锈钢 |  | m2 | 77.4585
50 | MT-01 1.2mm厚(雾面不锈钢) |  | m2 | 70.2674
51 | MT-01 不锈钢饰面 |  | m2 | 10.8544
52 | 18mm硅酸钙板 |  | m2 | 100.9397
53 | 10mm硅酸钙板 |  | m2 | 93.7755
54 | 20mmGRG饰板 |  | m2 | 55.4472
55 | 1毫米厚磨砂膜 |  | m2 | 253.44
56 | FA-01 硬包 |  | m2 | 1022.1456
57 | 成品浴厕隔断 |  | m2 | 0.41
58 | 定制实木门 |  | m2 | 132.92
59 | MT-01 玫瑰金色雾面不锈钢 |  | m | 591.7734
60 | MT-01 1.5mm厚不锈钢踢脚线 |  | m2 | 36.1182
61 | 石膏装饰线（异形） |  | m | 189.5775
62 | 梦幻粉彩涂料 |  | kg | 16.308
63 | 无机防水涂料 | 底漆 | kg | 85.7052
64 | 无机涂料 | 底漆 | kg | 421.1963
65 | 白色防火涂料 | 底漆 | kg | 4.7404
66 | 无机防水涂料 | 面漆 | kg | 65.1917
67 | 无机涂料 | 面漆 | kg | 796.8073
68 | 白色防火涂料 | 面漆 | kg | 10.5399
69 | 艺术涂料 |  | kg | 67.95
70 | 聚氨酯防水涂料 | 双组份 I型 | kg | 4488.0445
71 | 聚合物水泥防水涂料 | JS-II | kg | 4183.1655
72 | CT-02 1200mmX2400mmX5.5mm厚岩板 |  | m2 | 441.055
73 | CT-01 900mmX1800mmX5.5mm厚岩板 |  | m2 | 55.7037
74 | 铝合金上悬窗75系列 |  | m2 | 9.75
75 | 双扇(甲级)钢质防火门 |  | m2 | 10.12
76 | 双扇(乙级)钢质防火门 |  | m2 | 20.4
77 | 特级防火卷帘 |  | m2 | 92.91
78 | 铝合金防火玻璃门（单扇平开门70系列） |  | m2 | 41.58
79 | 铝合金防火玻璃门（双扇平开门70系列） |  | m2 | 34.07
80 | 灯孔封堵材料 |  | 个 | 183
81 | C15普通预拌混凝土 |  | m3 | 3.2239
82 | C20普通预拌混凝土 |  | m3 | 1.9594
83 | C25普通预拌混凝土 |  | m3 | 83.1634
84 | C35普通预拌混凝土 |  | m3 | 0.0711
85 | C40普通预拌混凝土 |  | m3 | 0.609
86 | C40预拌S6~S8防水混凝土 |  | m3 | 4.0905
87 | M5湿拌砌筑砂浆 |  | m3 | 41.0468
88 | M20湿拌砌筑砂浆 |  | m3 | 13.6376
89 | M5湿拌抹灰砂浆 |  | m3 | 9.8674
90 | M10湿拌抹灰砂浆 |  | m3 | 10.6681
91 | M15湿拌抹灰砂浆 |  | m3 | 93.4539
92 | M20湿拌抹灰砂浆 |  | m3 | 1.6313
93 | M15湿拌地面砂浆 |  | m3 | 14.4681
94 | M20湿拌地面砂浆 |  | m3 | 88.6441
95 | 6M20(10.9级)对拉锚栓 |  | 套 | 19.44
96 | 钢梁 |  | t | 0.195
97 | 300*200*2厚304不锈钢 排水槽配套不锈钢盖板 |  | m | 45.35
98 | 水幕 | 二次深化 | m2 | 125.42
99 | 屏风 | （1800*3450） | 块 | 24
100 | 服务台 | （3200*1050*1050） | 个 | 1
101 | 总服务台 | （长5400*宽800*高1050） | 个 | 1

## 主要材料表（安装）
主要材料表（安装）
名称 | 型号规格 | 单位 | 数量 | 品牌 | 备注
LED 筒灯-TD-05 | 25W | 个 | 327
LED灯带 | 15W | m | 801.6
LED筒灯2a | 20W | 个 | 33
LED筒灯TD-02 | 20W | 个 | 65
TD-01深筒防收射灯 | 12W | 个 | 297
TD-03深筒防收射灯 | 12W | 个 | 192
TD-04洗墙筒灯 | 25W | 个 | 15
TD-06防雾射灯 | 7W | 个 | 12
SD-01射灯 | 3W | 个 | 52
平板灯 | 600*600-36W | 个 | 120
埋地洗墙灯 | 24W | 个 | 59
绝缘电线 | WDZC-BYJ-2.5 | m | 18209.29
绝缘电线 | WDZC-BYJ-4 | m | 987.328
绝缘电线 | WDZC-BYJ-6 | m | 362.34
绝缘电线 | WDZB-BYJ-2.5 | m | 5740.24
绝缘电线 | WDZB-BYJ-4 | m | 1643.112
绝缘电线 | WDZB-BYJ-6 | m | 188.568
绝缘电线 | WDZB-BYJ-10 | m | 196.14
镀锌电线管 | JDG50 | m | 40.17
镀锌电线管 | JDG40 | m | 20.5
镀锌电线管 | JDG32 | m | 56.84
镀锌电线管 | JDG25 | m | 634.75
镀锌电线管 | JDG20 | m | 5100.14
镀锌电线管 | SC50 | m | 4.18
铜芯电缆 | WDZB-YJY-5*16 | m | 58.6002
铜芯电缆 | WDZB-YJY-5*10 | m | 68.88
铜芯电缆 | WDZB-YJY-5*6 | m | 48.783
铜芯电缆 | WDZB-YJY-5*4 | m | 59.8425
铜芯电缆 | WDZB-YJY-5*2.5 | m | 184.123
铜芯电缆 | WDZB-YJY-4*25+1*16 | m | 168.67
铜芯电缆 | WDZB-YJY-4*35+1*16 | m | 107.2923
铜芯电缆 | WDZB-YJY-4*70+1*35 | m | 39.794
铜芯电缆 | WDZB-YJY-4*95+1*50 | m | 72.1847
二三孔插座(带保护门) | 220V~10A | 个 | 5
二三孔插座 | 220V~10A | 个 | 58
备用插座二三孔 | 220V~16A | 个 | 200
单相二三眼安全型插座 | 220V~10A | 个 | 22
二三孔地面电源插座(带保护门) | 220V~10A | 个 | 4
二三孔电视机插座(带保护门) | 220V~10A | 个 | 10
防溅水带开关小厨宝插座 | 220V~16A | 个 | 9
防溅水电源插座-(带保护门) | 220V~10A | 个 | 17
三联单控暗开关 | 220V~10A | 个 | 6
单联单控暗开关 | 220V~10A | 个 | 3
双联单控暗开关 | 220V~10A | 个 | 3
暗装单极开关 | 220V~10A | 个 | 18
暗装双联开关 | 220V~10A | 个 | 17
暗装三联开关 | 220V~10A | 个 | 4
配电箱 | BJ1 | 台 | 1
配电箱 | BJ2 | 台 | 1
配电箱 | BJ3 | 台 | 1
配电箱 | 3CFZ | 台 | 1
配电箱 | 3CF4 | 台 | 1
配电箱 | 3CF3 | 台 | 1
配电箱 | 3CF2 | 台 | 1
配电箱 | 3CF1 | 台 | 1
配电箱 | 2CFZ | 台 | 1
配电箱 | 2CF6 | 台 | 1
配电箱 | 2CF5 | 台 | 1
配电箱 | 2CF4 | 台 | 1
配电箱 | 2CF3 | 台 | 1
配电箱 | 2CF2 | 台 | 1
配电箱 | 2CF1 | 台 | 1
配电箱 | 1CF2 | 台 | 1
配电箱 | 1CF1 | 台 | 1
金属线槽 | 200*100 | m | 223.51
金属线槽 | 300*100 | m | 24.72
可挠性金属套管 | DN15 | m | 446.9
地漏 | DN50 | 个 | 7
地漏 | DN75 | 个 | 29
压力型真空破坏器 | DN15 | 个 | 1
减压阀 | DN20 | 个 | 2
减压阀 | DN25 | 个 | 3
截止阀 | DN15 | 个 | 1
截止阀 | DN20 | 个 | 1
截止阀 | DN20 | 个 | 2
截止阀 | DN25 | 个 | 5
截止阀 | DN32 | 个 | 5
截止阀 | DN40 | 个 | 2
截止阀 | DN50 | 个 | 1
截止阀 | DN65 | 个 | 4
螺纹水表 | DN20 | 个 | 2
螺纹水表 | DN25 | 个 | 3
螺纹水表 | DN65 | 个 | 2
塑料给水管PPR | DN15 | m | 285.9633
塑料给水管PPR | DN20 | m | 296.103
塑料给水管PPR | DN25 | m | 38.3845
塑料给水管PPR | DN25 | m | 112.3086
塑料给水管PPR | DN32 | m | 94.0816
塑料给水管PPR | DN40 | m | 153.5887
塑料给水管PPR | DN50 | m | 68.2346
塑料给水管PPR | DN65 | m | 10.2006
塑料排水管 PVCU | De110 | m | 21.8785
塑料排水管 PVCU | De150 | m | 85.766
塑料排水管 PVCU | De75 | m | 113.9544
塑料排水管 PVCU | DN100 | m | 117.3915
塑料排水管 PVCU | DN50 | m | 70.253
塑料排水管 PVCU | DN75 | m | 27.6654
搪瓷浴缸 | 符合图纸施工要求 | 个 | 8
淋浴器 | 符合图纸施工要求 | 套 | 32
挂式小便器(含感应器等配件） | 符合图纸施工要求 | 个 | 1
洗脸盆(含角阀等配件） | 符合图纸施工要求 | 个 | 37
蹲便器(含水箱等配件) | 符合图纸施工要求 | 个 | 11
坐便器(含水箱等配件) | 符合图纸施工要求 | 个 | 26
小厨宝电热水器 | 2000W/220V | 个 | 7
93℃高温喷头 | DN15 | 个 | 43
1 | DN15 | 个 | 178
绝缘电线 | WDZBN-RYJS-2*1.5 | m | 910.9908
绝缘电线 | WDZC-BYJ-2.5 | m | 1651.43
配管 | FHTC DN20 | m | 1359.8369
安全出口标志灯 |  | 个 | 6
多信息复合指示灯 |  | 个 | 8
感温探测器 |  | 个 | 19
感烟探测器 |  | 个 | 51
隔离断路器 |  | 个 | 1
接线盒 |  | 个 | 50
可燃气体探测器 |  | 个 | 8
声光警报器 |  | 个 | 10
薄型单栓带消防软管卷盘及灭火器箱的组合式消防箱 |  | 个 | 25
手动报警按钮 |  | 个 | 1
疏散指示灯 |  | 个 | 22
输入输出模块 |  | 个 | 4
消防广播嵌入式扬声器(3W) |  | 个 | 11
应急照明灯 |  | 个 | 13
内外热镀锌钢管 | DN25 | m | 134.1675
内外热镀锌钢管 | DN32 | m | 170.2169
内外热镀锌钢管 | DN40 | m | 54.7323
内外热镀锌钢管 | DN50 | m | 130.8812
内外热镀锌钢管 | DN80 | m | 88.6704
内外热镀锌钢管 | DN100 | m | 53.8559
70℃常开防火阀 | 1000*400 | 个 | 2
70℃常开防火阀 | 320*160 | 个 | 2
70℃常开防火阀 | 400*200 | 个 | 3
70℃常开防火阀 | 400*250 | 个 | 2
70℃常开防火阀 | 500*250 | 个 | 1
70℃常开防火阀 | 500*320 | 个 | 2
70℃常开防火阀 | 630*300 | 个 | 3
B1级难燃橡塑发泡保温 | 30mm | m3 | 3.3851
B1级难燃橡塑发泡保温 | 35mm | m3 | 2.5419
PVC排水管 | DN25 | m | 230.8698
PVC排水管 | DN32 | m | 124.8072
Y型过滤器 | DN32 | 个 | 18.18
薄钢板风管 | δ=0.5mm | m2 | 245.808
薄钢板风管 | δ=0.6mm | m2 | 235.4294
薄钢板风管 | δ=0.75mm | m2 | 189.9663
薄钢板风管 | δ=1.0mm | m2 | 393.2472
不锈钢风管 | δ=1mm | m2 | 370.0944
不锈钢风管 | δ=1.2mm | m2 | 71.442
不锈钢风管 | δ=1.5mm | m2 | 55.7712
侧送百叶风口 | 1400*230 | 个 | 10
单层百叶风口 | 1250*200 | 个 | 12
单层百叶风口 | 200*200 | 个 | 6
单层百叶风口 | 300*300 | 个 | 19
单层百叶风口 | 400*250 | 个 | 1
单层百叶风口 | 400*400 | 个 | 1
单层百叶风口 | 500*160 | 个 | 5
单层百叶风口 | 600*300 | 个 | 2
单层百叶风口 | 600*400 | 个 | 2
单层百叶风口 | 700*160 | 个 | 4
单层百叶风口 | 800*160 | 个 | 2
单层百叶风口 | 800*400 | 个 | 1
单层百叶风口 | 800*630 | 个 | 2
单层百叶风口 | 900*160 | 个 | 2
挡烟垂壁(无机纤维织物) |  | m2 | 11.3625
地漏 | DN75 | 个 | 29
蝶阀 | 320*160 | 个 | 3
蝶阀 | 400*200 | 个 | 1
蝶阀 | 800*320 | 个 | 3
蝶阀 | DN100 | 个 | 1
蝶阀 | DN70 | 个 | 2
镀锌钢管 | DN25 | m | 231.6622
镀锌钢管 | DN32 | m | 185.0534
镀锌钢管 | DN40 | m | 59.9858
方形散流器 | 400*400 | 个 | 4
防火调节阀150℃熔断 | 1400*630 | 个 | 1
防火调节阀150℃熔断 | 400*500 | 个 | 2
防火调节阀150℃熔断 | 630*320 | 个 | 3
防火调节阀150℃熔断 | 800*400 | 个 | 3
风量调节阀150℃熔断 | 400*200 | 个 | 1
风量调节阀 | 320*160 | 个 | 3
防火调节阀 | 320*160 | 个 | 1
防火阀 | 320*160 | 个 | 4
防雨百叶风口 | 400*200 | 个 | 2
分歧器 | φ15.9 | 个 | 1
分歧器 | φ19.1 | 个 | 1
分歧器 | φ22.2 | 个 | 1
高空条缝喷流风口 | 1000*200 | 个 | 27
加强型双面彩钢玻璃纤维板复合抗菌风管 | δ=0.5mm | m2 | 126.15
加强型双面彩钢玻璃纤维板复合抗菌风管 | δ=0.6mm | m2 | 206.3292
加强型双面彩钢玻璃纤维板复合抗菌风管 | δ=0.75mm | m2 | 46.1216
加强型双面彩钢玻璃纤维板复合抗菌风管 | δ=1.0mm | m2 | 278.6436
截止阀 | DN25 | 个 | 2
截止阀 | DN32 | 个 | 23
截止阀 | DN40 | 个 | 2
截止阀 | DN50 | 个 | 1
截止阀 | DN65 | 个 | 4
抗震支架 | KZF-800-TL | 套 | 7
抗震支架 | KZF-FJ-TL | 套 | 9
螺纹浮球阀 | DN25 | 个 | 2
螺纹浮球阀 | DN32 | 个 | 16
螺纹水表 | DN65 | 个 | 2
格栅可开风口 | 1300*150 | 个 | 10
管道式风机 | PF-1-1000M³/H | 台 | 1
管道式风机 | PF-2-700M³/H | 台 | 1
管道式换气扇 | PF-3-150M³/H | 台 | 12
平时排风兼事故排风风机(防爆型) | PG-F2-2 L=3000m3/h,300Pa, N=0.75kw/380V/50Hz | 台 | 1
事故排风风机(防爆型) | PG-F2-1-L=1200M3/H,250PA,N=0.37KW/220V/50HZ | 台 | 1
去磷无缝紫铜管 | φ15.9 | m | 49.9073
去磷无缝紫铜管 | φ19.05 | m | 8.4768
去磷无缝紫铜管 | φ22.2 | m | 12.9458
去磷无缝紫铜管 | φ9.5 | m | 71.34
室外防雨百叶新风口 | 400*300 | 个 | 1
室外防雨百叶新风口 | 500*400 | 个 | 1
室外防雨百叶新风口 | 500*500 | 个 | 2
室外防雨百叶新风口 | 800*500 | 个 | 1
室外防雨百叶新风口 | 1000*1200 | 个 | 1
室外防雨百叶新风口 | 1000*800 | 个 | 1
室外防雨百叶新风口 | 200*200 | 个 | 1
室外防雨百叶新风口 | 400*400 | 个 | 4
室外防雨百叶新风口 | 500x500 | 个 | 2
室外防雨百叶新风口 | 800*800 | 个 | 1
双层百叶补风口 | 200*200 | 个 | 1
双层百叶补风口 | 400*400 | 个 | 2
双层百叶风口 | 1250*200 | 个 | 18
双层百叶风口 | 1300*150 | 个 | 3
双层百叶风口 | 1550*200 | 个 | 9
双层百叶风口 | 1550*200 | 个 | 6
双层百叶风口 | 1800*800 | 个 | 3
双层百叶风口 | 300*300 | 个 | 1
双层百叶风口 | 400*150 | 个 | 3
双层百叶风口 | 400*300 | 个 | 1
双层百叶风口 | 400*400 | 个 | 2
双层百叶风口 | 500*200 | 个 | 5
双层百叶风口 | 700*200 | 个 | 4
双层百叶风口 | 800*200 | 个 | 2
双层百叶风口 | 800*630 | 个 | 3
双层百叶风口 | 850*150 | 个 | 1
双层百叶风口 | 900*200 | 个 | 2
双位电动两通阀 | DN25 | 个 | 2
双位电动两通阀 | DN32 | 个 | 16
塑料给水管 | PPR DN15 | m | 171.7446
塑料给水管 | PPR DN20 | m | 262.4734
塑料给水管 | PPR DN25 | m | 112.3086
塑料给水管 | PPR DN32 | m | 94.0816
塑料给水管 | PPR DN40 | m | 153.5887
塑料给水管 | PPR DN50 | m | 68.2346
塑料给水管 | PPR DN65 | m | 10.2006
塑料排水管 | PVCU De110 | m | 21.8785
塑料排水管 | PVCU De150 | m | 85.766
塑料排水管 | PVCU De75 | m | 113.9544
室外机 | V-L10-F3-1-10HP 28.0KW | 台 | 1
天花机 | V71-86W | 台 | 3
天花机 | V80-111W | 台 | 1
卫生间侧排风 | 200*150 | 个 | 5
无缝钢管 | DN50 | m | 70.0554
无缝钢管 | DN70 | m | 133.4655
无缝钢管 | DN80 | m | 64.4582
无缝钢管 | DN100 | m | 90.6374
止回阀 | 400*200 | 个 | 1
止回阀 | 500*320 | 个 | 1
抗震支架 | KZF-1000-T | 套 | 5
抗震支架 | KZF-1250-TL | 套 | 4
抗震支架 | KZF-400-TL | 套 | 10
抗震支架 | KZF-500-TL | 套 | 4
抗震支架 | KZF-630-TL | 套 | 1
卧式暗藏风机盘管 | FP-102WAH | 台 | 2
卧式暗藏风机盘管 | FP-170WA | 台 | 7
卧式暗藏风机盘管 | FP-170WAH | 台 | 7
卧式暗藏风机盘管 | FP-204WA | 台 | 2
200B卧式三排管带回风箱 | 40w/E(ED)4-500x137 *1 | 台 | 5
400B卧式三排管带回风箱 | 71wE(ED)5-700x171 *1 | 台 | 4
500B卧式三排管带回风箱 | 83wE(ED)5-800x171 *1 | 台 | 2
600B卧式三排管带回风箱 | 118wE(ED)5-900x171 *1 | 台 | 2
800B卧式三排管带回风箱 | 170wE(ED)5-1250x171 *1/E(ED)3-1250x103 *2 | 台 | 15
1200B卧式三排管带回风箱 | 245wE(ED)5-1550x171 *1/E(ED)3-1550x103 *2 | 台 | 7
轴流风机PF-F2-1 | L=4000m3/h,H全=350Pa,N=1.1kw/380V/50Hz | 台 | 1
轴流风机PF-F2-2 | L=7000M3/H,H全=350PA, N=2.2KW/380V/50HZ | 台 | 1
轴流风机PF-F3-1 | L=2000M3/H,H全=250PA N=0.37KW/220V/50HZ | 台 | 1
轴流风机PF-F3-2 | L=4500M3/H,H全=350PA, N=1.1KW/380V/50HZ | 台 | 1
轴流风机PG-F3-1 | L=3600M3/H,H全=300PA, N=0.75KW/380V/50HZ | 台 | 1
轴流风机SF-F2-1 | L=3200M3/H,H全=310PA,N=0.75KW/380V/50HZ | 台 | 1
轴流风机SF-F2-2 | L=4800M3/H,H全=350PA,N=1.1KW/380V/50HZ | 台 | 1
轴流风机SF-F2-3 | L=10400M3/H,H全=450PA,N=2.2KW/380V/50HZ | 台 | 1
轴流风机SF-F2-4 | L=29700m3/h,H全=500Pa,N=7.5kw/380V/50Hz | 台 | 1
轴流风机SF-F2-5(防爆型) | L=500M3/H,H全=180PA, N=0.18KW/220V/50HZ | 台 | 1
轴流风机SF-F2-6(防爆型) | L=1600M3/H,H全=250PA, N=0.37KW/220V/50HZ | 台 | 1
轴流风机SF-F3-1 | L=15200M3/H,H全=500PA, N=3.7KW/380V/50HZ | 台 | 1
轴流风机SF-F3-2(防爆型) | L=3000M3/H,H全=250PA, N=0.55KW/380V/50HZ | 台 | 1
轴流风机SF-F3-3 | L=1600M3/H,H全=250PA,N=0.37KW/220V/50HZ | 台 | 1