## 公寓家电
湾大松山湖学术交流中心公寓家电采购项目需求量清单
序号 | 货物名称 | 品牌 | 规格型号 | 数量 | 合计 单价 | 合计 金额
1 | 冰箱 |  | 面板颜色：炫金一拉丝 面板材质：PPM 总容量：186L 冷冻室L：66L 冷藏室L：120L 制冷方式：直冷 控制方式：机械 按键方式：旋钮 类别：两门 制冷剂：R600a 冷冻能力(kg/12h)：1.5 额定电压/频率：220V/50Hz 综合耗电量：0.65(KW.h/24h) 能效等级：≥2级 压缩机类型：定频 噪音值(A)：37dB 气候类型：SN.N.ST 尺寸含把手及电源线≥深*宽*高544*565*1600mm | 56
2 | 抽油烟机 |  | 整机尺寸(长宽高)（参考）: 700*416*505mm 外装饰罩尺寸(长宽高): 375*320*465mm 额定电压/功率:220V/221W 主电机输入功率:219W 照明灯功率:2W*1 电源线规格:国标10A三线插头，线长1.2m 排烟管直径:铝箔，170mm,长度2m，包含天花打孔 工作风量:11m³/min 最大风量:17m³/min 最大静压:380Pa 半消音室噪音:64dB(A) 工作噪音:69dB(A) 油脂分离度:92% 常态气味降低度:96% 材质:外装饰罩(PCM)、集烟腔、油网(喷涂)油杯(塑料) | 56
3 | 滚筒洗衣机 |  | 洗涤容量：10kg 脱水容量：10kg 产品颜色：博卡灰 显示方式：LED屏 能效等级：1级 最高脱水转速：1200（转/分） 洗涤程序：混合、速洗、大物、羽绒、超柔、巴氏除菌、羊毛、单脱水、漂+脱、筒自洁 电机类型：变频电机 洗涤功率：150 AMT防霉抗菌窗垫：是 双喷淋：是 安全磁所：是 快洗：支持 温度选择：常温，20℃、30℃、40℃、60℃、95℃ 速度选择：是 开门方式：前开式 自动化程度：全自动 产品尺寸（长*宽*高）：570*595*850 安装尺寸（深*宽*高）：600*625*870 | 57