## 滚筒洗衣机
附件9-1.用户需求书（滚筒洗衣机）
滚筒洗衣机技术要求
整体参数 | ★品牌要求 | ★美的/海尔/TCL
| 产品颜色 | 博卡灰
| 产品尺寸（长*宽*高）（参考） | 570*595*850
| 安装尺寸（深*宽*高） | 600*625*870
现场情况参考（公寓）
| 洗涤容量 | 10kg
| 脱水容量 | 10kg
| 能效等级 | ★1级
| 最高脱水转速 | 混合、速洗、大物、羽绒、超柔、巴氏除菌、羊毛、单脱水、漂+脱、筒自洁
| 电机类型 | 变频电机
| 洗涤功率 | 150
| AMT防霉抗菌窗垫 | 是
| 双喷淋 | 是
| 开门方式 | 前开式
| 安全磁所 | 是
| 快洗 | 支持
| 自动化程度 | 全自动
说明：不满足采购文件中 “★”条款的投标文件将作无效投标处理。

## 冰箱
附件9-2.用户需求书（冰箱）
冰箱技术要求
整体参数 | ★品牌要求 | ★美的/海尔/TCL
| 面板颜色 | 炫金—拉丝
| 面板材质 | PPM
| 总容量 | 186L
现场情况参考（公寓）
| 冷冻室L | 66L
| 冷藏室L | 120L
| 制冷方式 | 风冷/直冷
| 控制方式 | 机械
| 按键方式 | 旋钮
| 类别： | 两门
| 制冷剂： | R600a
| 冷冻能力(kg/12h) | 1.5
| 额定电压/频率 | 220V/50Hz
| 综合耗电量 | 0.65(KW.h/24h)
| 能效等级 | ★≥2级
| 压缩机类型 | 定频
| 噪音值(A) | 37dB
| 气候类型 | SN.N.ST
| 尺寸含把手及电源线（深*宽*高） | ≥544*565*1600mm
说明：不满足采购文件中 “★”条款的投标文件将作无效投标处理。

## 吸油烟机
附件9-3.用户需求书（吸油烟机）
吸油烟机技术要求
整体参数 | ★品牌要求 | ★美的/海尔/TCL
| 整机尺寸(长*宽*高)（参考） | 700*416*505mm
| 外装饰罩尺寸(长*宽*高) | 375*320*465mm
| 排烟管直径 | 铝箔，170mm，长度2m，包含天花打孔
| 现场情况参考（公寓） | 现场预留尺寸：72CM*40CM(宽*深)
| 额定电压/功率 | 220V/221W
| 主电机输入功率 | 219W
| 照明灯功率 | 2W*1
| 电源线规格 | 国标10A三线插头，线长1.2m
| 工作风量 | 11m³/min
| 最大风量 | 17m³/min
| 最大静压 | 380Pa
| 半消音室噪音 | 64dB(A)
| 工作噪音 | 69dB(A)
| 油脂分离度 | 92%
| 常态气味降低度 | 96%
| 材质 | 外装饰罩(PCM)；集烟腔、油网(喷涂)；油杯(塑料)
说明：不满足采购文件中 “★”条款的投标文件将作无效投标处理。