## Sheet1
东莞迎宾馆项目小别墅环湖灯光提升项目需求清单
序号 | 项目名称 | 参数 | 数量 | 单位 | 备注 | 图片 | 单价 | 总价
1 | 草坪灯 | 60cm、功率8-12W、户外防水明伟电源IP66，压铸一体成形、色温3000K,CRI:90,进口原装芯片表面氟碳喷漆 | 57 | 个 | 创意组合 | =DISPIMG("ID_13188DB896184F6DB9F1096B631AA476",1)
2 | 笼子灯 | 定制整灯W640*H445、304不锈钢表面氟碳喷漆厚65μm，防护等级IP65，防水电源台湾明伟，芯片：科锐，光源模组防水处理，整体光源均匀度：不低于 0.7。LED色温3000K,CIR95以上，光效85LM以图纸及小样、色板为准。功率：8-12W. | 6 | 个 | 创意组合 | =DISPIMG("ID_9F10F99FB706477B94B55515D967632B",1)
3 | 笼子灯 | 定制整灯W824*H342、304不锈钢表面氟碳喷漆厚65μm，防护等级IP65，防水电源台湾明伟，芯片：科锐，光源模组防水处理，整体光源均匀度：不低于 0.7。LED色温3000K,CIR95以上，光效85LM以图纸及小样、色板为准。功率：8-12W. | 3 | 个 | 创意组合 | =DISPIMG("ID_9F10F99FB706477B94B55515D967632B",1)
4 | 笼子灯 | 定制整灯H60CM*28CM.304不锈钢表面氟碳喷漆厚65μm，防护等级IP65，防水电源台湾明伟，芯片：科锐，光源模组防水处理，整体光源均匀度：不低于 0.7。LED色温3000K,CIR95以上，光效85LM以图纸及小样、色板为准。功率：5-8W. | 10 | 个 | 创意组合
5 | 镂空圆球草坪灯 | 定制整灯直径30CM.304不锈钢表面氟碳喷漆厚65μm，防护等级IP65，防水电源台湾明伟，芯片：科锐，光源模组防水处理，整体光源均匀度：不低于 0.7。LED色温3000K,CIR95以上，光效85LM以图纸及小样、色板为准。功率：5-8W. | 6 | 个 | 创意组合 | =DISPIMG("ID_48E9AF3900104D3EA2CF278995F34484",1)
6 | 镂空圆球草坪灯 | 定制整灯直径50CM.304不锈钢表面氟碳喷漆厚65μm，防护等级IP65，防水电源台湾明伟，芯片：科锐，光源模组防水处理，整体光源均匀度：不低于 0.7。LED色温3000K,CIR95以上，光效85LM以图纸及小样、色板为准。功率：5-8W. | 3 | 个 | 创意组合
7 | 月球灯 | 定制整灯直径30CM.304不锈钢表面氟碳喷漆厚65μm，+滚塑球、防护等级IP65，防水电源台湾明伟，芯片：科锐，光源模组防水处理，整体光源均匀度：不低于 0.7。LED色温3000K,CIR95以上，光效85LM以图纸及小样、色板为准。功率：5-8W. | 18 | 个 | 创意组合 | =DISPIMG("ID_9ED3F59132C14AE4AC207DB0A95A51E5",1)
8 | 月球灯 | 定制整灯直径30CM.304不锈钢表面氟碳喷漆厚65μm，+滚塑球、防护等级IP65，防水电源台湾明伟，芯片：科锐，光源模组防水处理，整体光源均匀度：不低于 0.7。LED色温3000K,CIR95以上，光效85LM以图纸及小样、色板为准。功率：5-8W. | 9 | 个 | 创意组合
9 | 电动摇摆地插萤火虫草坪灯 | 6W、24V、6头、80cm、3000K | 60 | 个 | 创意组合 | =DISPIMG("ID_ECC7B8C0D7FF42B2910B99FAEF5F6200",1)
10 | 低压防水电源 | 24V、200W | 2 | 个 | 防水埋地处理含埋地盒子
11 | 激光萤火虫 | 100W 、IP65、AC90-240V | 16 | 套 | 创意补充 | =DISPIMG("ID_0CCDB90ECC0348A78459A7F9DFC2567B",1)
12 | 蘑菇灯 | 400/600/800/1000/1200/3W/5W、IP65、3000K、DC24V | 3 | 组 | 环湖绿地每组18个 | =DISPIMG("ID_C4CFB58D62C141F18415448DA57AF2EF",1)
13 | 低压防水电源 | 24V、200W | 10 | 个 | 防水埋地处理含埋地盒子
14 | 小喇叭草坪灯 | 灯光投地成形、可调整调度3*7W、220V、IP65、3000K | 5 | 个 | 创意组合 | =DISPIMG("ID_92197853230942A18C848FCC7FA3A36E",1)
15 | 电缆线 | 3*4平方，国标穿线 | 1500 | 米 | /
16 | 圆环灯 | 1、砂黑 40W 3000K DC24V IP65 直径900mm 2、砂黑 12W 3000K DC24V IP65 直径300mm | 1 | 套 | 304不锈钢
17 | 步道灯 | 压铸铝表面氟碳喷漆厚65μm，防护等级IP65，防水电源台湾明伟，芯片：科锐，光源模组防水处理，整体光源均匀度：不低于 0.7。LED色温3000K,CIR95以上，光效85LM以图纸及小样、色板为准。功率：3-5.路面宽度1.5米 | 20 | 套 | /
18 | 灯具基础 | C20商混、支模地笼浇筑 | 6 | 立方 | /
19 | 智能控制模块 | 微端：漏保、时继电器 | 12 | 套 | /
20 | 防水接线盒 | 凝胶接线盒 | 18 | 套 | /
21 | 过路线管 | 开挖恢复大理石 | 3 | 平方 | /
22 | 土方 | 开挖回填，三类土 | 145 | 立方 | /
23 | 草坪恢复 | 现场草坪一样 | 450 | 平方 | /
24 | 电线 | 3*1.5平方，国标穿线 | 500 | 米 | /
25 | 电缆电线 | YJY3*4敷设，电线，电缆 | 1500 | 米 | 含穿线管
26 | 辅材 | 开关，防水盒，端子防水胶布等等 | 1 | 批 | /
合计