## Sheet1
一、床及床垫类
序号 | 采购内容 | 单位 | 数量 | 技术参数及配置要求 | 适用户型/备注 | 最高单价限价（元） | 参考图片
1 | 1.5米床 | 张 | 284 | 1.1 规格尺寸：1500mm（宽）×2000mm（长），颜色：奶油白。 1.2 床架材质：主框架采用优质铸铁/生铁材质，主支撑管规格≥50mm×25mm，管壁厚度≥1.5mm。床板支撑条规格85mm×15mm（实木或金属材质）。 1.3 结构要求：采用加粗龙骨+不少于12个支撑脚设计，确保床体结构稳固。床架带同材质防滑挡架，防止床垫滑动。床脚配静音防滑脚垫。 1.4 床头要求：床头倾角96°±2°，带可拆卸PU皮软包，内部填充高密度回弹海绵（密度≥35kg/m³），海绵回弹率≥35%，拉伸强度≥90kPa。 1.5 工艺要求：金属表面采用环保级静电喷塑处理（符合HG/T 2006-2022《热固性和热塑性粉末涂料》），涂层均匀，附着力强。全床采用圆弧边角设计。 1.6 承重要求：整床静载承重≥500kg。 1.7 适配性：床高离地400mm，可适配10-20cm厚度床垫。 | DEFG户型（C户型2-9楼无障碍房配此床） | 850 | =DISPIMG("ID_D5EBB718BFC442868FF0811AA4AAF6FC",1) | =DISPIMG("ID_016B093DE36A445CB9B524CECD23BFA1",1)
2 | 1.5米床头软包靠背垫 | 个 | 284 | 2.1 规格尺寸：1500mm×600mm×60mm，色系：灰白色系。 2.2 外套材质：人造革。 2.3 填充物：高密度海绵（≥35D）。 2.4 填充层结构：自上而下依次为：免洗纳米科技布+ 优质色丁布+ 柔软珍珠棉+ 高回弹海绵。 2.5 产品细节：靠背贴合脊椎，贴合人体曲线；手工折边，针脚缜密均匀，不条线，锁边牢靠，防止脱线松散。 2.6 环保标准：甲醛释放量≤0.05mg/m³，符合国家最高环保等级要求。 2.7 整体要求：可拆卸，靠背背面加挂钩等与床头加固定（靠背与床头架贴合度高且牢固），整体造型简约现代。 | / | 160 | =DISPIMG("ID_C0577FFFFF1B4E5AAA286BF98BBF2E58",1) | =DISPIMG("ID_8A0ACB8DA9654A29BD87F9BCC8DF4457",1)
3 | 1.5米床垫 | 张 | 284 | 3.1 规格尺寸：1500mm×2000mm×200mm，色系：白色系。 3.2 软硬度：双面可睡设计，一面偏硬、一面偏软，软硬度适中。 3.3 弹簧系统：采用独立袋装弹簧（高锰碳钢材质的精钢），线径2.0-2.3mm，弹簧圈数≥6圈，弹簧数量≥576个。弹簧须经热处理，确保弹性和耐用性。独立袋装设计确保静音及抗干扰。 3.4 填充层结构：自上而下依次为：羊绒混纺面料（亲肤透气）+ 科技纳米海绵（密度45D）+ 天然乳胶（厚度20-30mm，乳胶含量≥92%，具备防螨抗菌功能）+ 3E环保椰棕（厚度≥20mm，采用热压工艺，无胶水添加）+ 3D透气围边面料。 3.5 分区设计：床垫须采用七区独立袋装弹簧分区设计，贴合人体曲线。 3.6 环保标准：全垫采用0胶水制作工艺，甲醛释放量≤0.05mg/m³，符合国家最高环保等级要求。须提供第三方检测报告。 3.7 其他：非卷包设计，须原厂整体发货。 | / | 1000 | =DISPIMG("ID_B22C64C90313415BA02D8287108F4365",1) | =DISPIMG("ID_52AF864E2E3E4A2B8982F3425AA65587",1)
4 | 1.8米床 | 张 | 448 | 4.1 规格尺寸：1800mm×2000mm，颜色：奶油白。 4.2 床架材质：主框架采用优质铸铁/生铁，主支撑管规格 ≥50mm×25mm，管壁厚度≥1.5mm。床板支撑条规格85mm×15mm。 4.3 结构要求：采用加粗龙骨+不少于12个支撑脚设计，确保床体结构稳固。床架带同材质防滑挡架，防止床垫滑动。床脚配静音防滑脚垫。 4.4 床头要求：床头倾角96°±2°，带固定式PU皮软包，内部填充高密度回弹海绵（密度≥35kg/m³），海绵回弹率≥35%，拉伸强度≥90kPa。 4.5 工艺要求：金属表面采用环保级静电喷塑处理（符合HG/T 2006-2022），涂层均匀，附着力强。全床采用圆弧边角设计。 4.6 承重要求：整床静载承重≥500kg。 4.7 适配性：床高离地400mm，可适配20cm厚度床垫。 | ABCH户型（C户型2-9楼无障碍房除外） | 900 | =DISPIMG("ID_D5EBB718BFC442868FF0811AA4AAF6FC",1) | =DISPIMG("ID_016B093DE36A445CB9B524CECD23BFA1",1)
5 | 1.8米床头软包靠背垫 | 个 | 448 | 5.1 规格尺寸：1800mm×600mm×60mm，色系：灰白色系。 5.2 外套材质：人造革。 5.3 填充物：高密度海绵（≥35D）。 5.4 填充层结构：自上而下依次为：免洗纳米科技布+ 优质色丁布+ 柔软珍珠棉+ 高回弹海绵。 5.5 产品细节：靠背贴合脊椎，贴合人体曲线；手工折边，针脚缜密均匀，不条线，锁边牢靠，防止脱线松散。 5.6 环保标准：甲醛释放量≤0.05mg/m³，符合国家最高环保等级要求。 5.7 整体要求：可拆卸，靠背背面加挂钩等与床头加固定（靠背与床头架贴合度高且牢固），整体造型简约现代。 | / | 170 | =DISPIMG("ID_C0577FFFFF1B4E5AAA286BF98BBF2E58",1) | =DISPIMG("ID_8A0ACB8DA9654A29BD87F9BCC8DF4457",1)
6 | 1.8米床垫 | 张 | 448 | 6.1 规格尺寸：1800mm×2000mm×200mm，色系：白色系。 6.2 软硬度：双面可睡设计，一面偏硬、一面偏软，软硬度适中。 6.3 弹簧系统：采用独立袋装弹簧（高锰碳钢），线径2.0-2.3mm，圈数≥6圈，弹簧数量≥704个。弹簧须经热处理，确保弹性和耐用性。独立袋装设计确保静音及抗干扰。 6.4 填充层结构：自上而下依次为：羊绒混纺面料 + 科技纳米海绵（密度45D）+ 天然乳胶（厚度20-30mm，乳胶含量≥92%）+ 3E环保椰棕（厚度≥20mm）+ 3D透气围边面料。 6.5 分区设计：床垫须采用七区独立袋装弹簧分区设计，贴合人体曲线。 6.6 环保标准：全垫采用0胶水制作工艺，甲醛释放量≤0.05mg/m³，符合国家最高环保等级要求。须提供第三方检测报告。 6.7 其他：非卷包设计，须原厂整体发货。 | / | 1050 | =DISPIMG("ID_B22C64C90313415BA02D8287108F4365",1) | =DISPIMG("ID_52AF864E2E3E4A2B8982F3425AA65587",1)
二、衣柜类
序号 | 采购内容 | 单位 | 数量 | 技术参数及配置要求 | 适用户型/备注 | 最高单价限价（元） |  | 参考图片
7 | 1.0m衣柜（DE户型专用） | 个 | 147 | 7.1 规格尺寸：整柜尺寸1000mm（宽）×550mm（深）×2500mm（高）。其中底柜高度2000mm，顶柜高度500mm。色系：白色系。 7.2 基材要求：采用国标E1级环保实木颗粒免漆板，甲醛释放量≤0.124mg/m³，符合GB/T 39600-2021《人造板及其制品甲醛释放量分级》要求。承重部位（层板、柜体立板）板材厚度为18mm，静曲强度≥12MPa。板材表面须具备耐磨、耐干热、耐污染腐蚀、耐龟裂、耐水蒸气性能。 7.3 封边工艺：所有板材可见面均采用优质PVC塑料机械封边，采用PUR热熔胶，确保封边牢固、严密、防水，不可出现开胶、鼓包现象。封边条颜色与板面色系一致。 7.4 结构布局：柜体采用左右结构，右侧为叠放衣服分区，内部配活动层板（厚度18mm），层板高度可调节。左侧为挂衣区，配不锈钢挂衣杆，管壁厚度≥1.2mm，挂衣杆承重能力≥150kg，挂衣杆两端须牢固固定，不可转动或脱落。 7.5 五金配件：采用优质五金配件。铰链采用冷轧钢材质阻尼缓冲铰链，开合测试≥5万次无损坏，开启角度≥110°。门铰螺母采用电镀铝合金材质，防锈耐腐。柜体连接件采用偏心轮+连接杆结构，确保柜体稳固。 7.6 门板要求：外层采用实木双面抽门，门板厚度≥18mm，门板平整不变形，开合顺畅。门板配优质拉手，拉手材质为铝合金或同色嵌入式设计。 7.7 背板要求：背板厚度≥5mm，须做封边处理，防潮防变形。背板安装采用嵌槽式结构，不可直接钉装在柜体上。 7.8 踢脚板：底部配可调节踢脚板，高度≥80mm，材质同柜体，负重不变形，方便调节柜体水平。 | DE户型（E户型5-13楼）不含顶柜，仅提供2000mm高底柜） | 1100 | =DISPIMG("ID_03F0C96F75314858B310B29A9D449F0E",1) | =DISPIMG("ID_9B7AFBDBB60846D2BBF70ADCC7AF4388",1)
8 | 1.0m衣柜+顶柜（G户型、E户型2-4楼专用） | 个 | 105 | 8.1 规格尺寸：整柜尺寸1000mm（宽）×550mm（深）×2500mm（高）。其中底柜高度2000mm，顶柜高度500mm。色系：白色系。 8.2 基材要求：采用国标E1级环保实木颗粒免漆板，甲醛释放量≤0.124mg/m³，符合GB/T 39600-2021要求。承重部位板材厚度为18mm，静曲强度≥12MPa。板材表面须具备耐磨、耐干热、耐污染腐蚀、耐龟裂、耐水蒸气性能。 8.3 封边工艺：所有板材可见面均采用优质PVC塑料机械封边，采用PUR热熔胶，确保封边牢固、严密、防水，不可出现开胶、鼓包现象。封边条颜色与板面色系一致。 8.4 结构布局：柜体采用左右结构，右侧为叠放衣服分区，内部配活动层板（厚度18mm），层板高度可调节。左侧为挂衣区，配不锈钢挂衣杆，管壁厚度≥1.2mm，挂衣杆承重能力≥150kg，挂衣杆两端须牢固固定，不可转动或脱落。顶柜为叠放储物区，配活动层板1块。 8.5 五金配件：采用优质五金配件。铰链采用冷轧钢材质阻尼缓冲铰链，开合测试≥5万次无损坏，开启角度≥110°。门铰螺母采用电镀铝合金材质，防锈耐腐。柜体连接件采用偏心轮+连接杆结构，确保柜体稳固。 8.6 门板要求：外层采用实木双面抽门，门板厚度≥18mm，门板平整不变形，开合顺畅。门板配优质拉手，拉手材质为铝合金或同色嵌入式设计。 8.7 背板要求：背板厚度≥5mm，须做封边处理，防潮防变形。背板安装采用嵌槽式结构，不可直接钉装在柜体上。 8.8 踢脚板：底部配可调节踢脚板，高度≥80mm，材质同柜体，负重不变形，方便调节柜体水平。 | E户型2-4楼（含顶柜） | 1300 | =DISPIMG("ID_731CA11EA62B4E7194D969C08AF9B3C1",1) | =DISPIMG("ID_F5730F64598942EE878924CE5DF65291",1)
9 | 1.2m衣柜+顶柜（ABF户型专用） | 个 | 456 | 9.1 规格尺寸：整柜尺寸1200mm（宽）×550mm（深）×2500mm（高）。其中底柜高度2000mm，顶柜高度500mm。色系：白色系。 9.2 基材要求：采用国标E1级环保实木颗粒免漆板，甲醛释放量≤0.124mg/m³，符合GB/T 39600-2021要求。承重部位板材厚度为18mm，静曲强度≥12MPa。板材表面须具备耐磨、耐干热、耐污染腐蚀、耐龟裂、耐水蒸气性能。 9.3 封边工艺：所有板材可见面均采用优质PVC塑料机械封边，采用PUR热熔胶，确保封边牢固、严密、防水，不可出现开胶、鼓包现象。封边条颜色与板面色系一致。 9.4 结构布局：柜体采用上下层结构。上层（底柜上部+顶柜）为叠放衣服分区，内部配活动层板（厚度18mm），层板高度可调节。下层（底柜下部）为挂衣区，配不锈钢挂衣杆，管壁厚度≥1.2mm，挂衣杆承重能力≥150kg，挂衣杆两端须牢固固定，不可转动或脱落。 9.5 五金配件：采用优质五金配件。铰链采用冷轧钢材质阻尼缓冲铰链，开合测试≥5万次无损坏，开启角度≥110°。门铰螺母采用电镀铝合金材质，防锈耐腐。柜体连接件采用偏心轮+连接杆结构，确保柜体稳固。 9.6 门板要求：外层采用实木双面抽门，门板厚度≥18mm，门板平整不变形，开合顺畅。门板配优质拉手，拉手材质为铝合金或同色嵌入式设计。 9.7 背板要求：背板厚度≥5mm，须做封边处理，防潮防变形。背板安装采用嵌槽式结构，不可直接钉装在柜体上。 9.8 踢脚板：底部配可调节踢脚板，高度≥80mm，材质同柜体，负重不变形，方便调节柜体水平。 | ABFG户型 | 1500 | =DISPIMG("ID_230D62CF5CE14E068680D29E9F613F80",1) | =DISPIMG("ID_C0C7216B46EA4BAA866B20467FDBFB38",1)
10 | 1.68m组合衣柜（CHK户型专用） | 个 | 24 | 10.1 规格尺寸：整柜尺寸1680mm（宽）×550mm（深）×2500mm（高）。包含三个组成部分： - 边柜：480mm（宽）×550mm（深）×2000mm（高），无顶柜； - 三门衣柜：1200mm（宽）×550mm（深）×2000mm（高），无顶柜； - 顶柜：1680mm（宽）×550mm（深）×500mm（高），通长顶柜覆盖边柜和三门衣柜上部。 色系：白色系。本产品不含书桌。 10.2 基材要求：采用国标E1级环保优质实木颗粒免漆板，甲醛释放量≤0.124mg/m³，符合GB/T 39600-2021要求。承重部位板材厚度为18mm，静曲强度≥12MPa。板材表面须具备耐磨、耐干热、耐污染腐蚀、耐龟裂、耐水蒸气性能。 10.3 封边工艺：所有板材可见面均采用优质PVC塑料机械封边，采用PUR热熔胶，确保封边牢固、严密、防水，不可出现开胶、鼓包现象。封边条颜色与板面色系一致。 10.4 结构布局： - 边柜（480mm宽）：为叠放衣服分区，内部配活动层板（厚度18mm）2-3块，层板高度可调节。 - 三门衣柜（1200mm宽）：为挂衣区，内部配不锈钢挂衣杆，管壁厚度≥1.2mm，挂衣杆承重能力≥150kg，挂衣杆两端须牢固固定，不可转动或脱落。 - 顶柜（1680mm通长）：为叠放储物区，内部可根据需要配置活动层板。 10.5 五金配件：采用优质五金配件。铰链采用冷轧钢材质阻尼缓冲铰链，开合测试≥5万次无损坏，开启角度≥110°。门铰螺母采用电镀铝合金材质，防锈耐腐。柜体连接件采用偏心轮+连接杆结构，确保柜体稳固。 10.6 门板要求：外层采用实木双面抽门，门板厚度≥18mm，门板平整不变形，开合顺畅。门板配优质拉手，拉手材质为铝合金或同色嵌入式设计。 10.7 背板要求：背板厚度≥5mm，须做封边处理，防潮防变形。背板安装采用嵌槽式结构，不可直接钉装在柜体上。 10.8 踢脚板：底部配可调节踢脚板，高度≥80mm，材质同柜体，负重不变形，方便调节柜体水平。 | CH户型 | 1900 | =DISPIMG("ID_9EC62AD4B59D43D886774421ABC2EE9E",1) | =DISPIMG("ID_5C0F95D22C494380B65B82A3DF7AF3B7",1)
三、书桌椅及配套类
序号 | 采购内容 | 单位 | 数量 | 技术参数及配置要求 | 适用户型/备注 | 最高单价限价（元） |  | 参考图片
11 | 书桌椅（含墙面层板） | 套 | 732 | 11.1 桌子规格尺寸：参考尺寸800mm（长）×600mm（宽）×750mm（高），一字型桌面，带抽屉。最终尺寸可根据现场情况进行微调。 11.2 桌子材质：桌面采用国标E1级环保实木颗粒免漆板，承重部位厚度18mm，静曲强度≥12MPa。板材表面须具备耐磨、耐干热、耐污染腐蚀、耐龟裂、耐水蒸气性能。封边采用PUR封边工艺。 11.3 桌子脚架：采用壁厚钢管制作，管壁厚度≥1.5mm，烤漆铁艺脚架，颜色与桌面协调，结构稳固，不摇晃。 11.4 抽屉：桌面下方配单层抽屉，抽屉滑轨采用优质三节静音滑轨，承重≥20kg，开合测试≥5万次无损坏。 11.5 椅子规格尺寸：参考尺寸470mm×450mm×780mm，最终尺寸符合人体工学。 11.6 椅子材质：烤漆铁艺框架（管材壁厚≥1.2mm），表面烤漆处理，防锈耐腐。座垫和靠背采用高弹海绵（密度≥35kg/m³）+布艺面料，座面承受压力≥300kg，坐感舒适，回弹性好。 11.7 墙面层板：配墙面层板一块，尺寸约600mm×200mm×18mm，材质同桌面，配隐形支架，安装牢固。 11.8 颜色要求：椅子、桌子整体为奶白色，或根据现场入户门颜色进行配套定制，提供色板供采购人确认。 | / | 1000 | =DISPIMG("ID_D6B1E9EA01364CEEA1A9F2C475A4B2A2",1) | =DISPIMG("ID_EFA188EDAFB14DEABDA5C1A4489FA34D",1)
12 | 洞洞板穿衣镜 | 个 | 732 | 12.1 规格尺寸：参考尺寸1500mm（长）×500mm（宽），产品总厚度43mm（面板厚度15mm + 滑轨厚度13mm + 底板厚度15mm）。孔距60mm。整体尺寸需适配常规门后或墙面空间。 12.2 板材材质：采用E0级实木生态板，甲醛释放量≤0.050mg/m³，符合国家最高环保标准。面板厚15mm，底板厚15mm。 12.3 镜子要求：配穿衣镜，采用防爆镜片，确保使用安全。镜面清晰无变形。 12.4 导轨系统：采用双重静音导轨，配优质五金滑轮，推拉顺畅无卡顿，开合测试≥3万次无损坏。 12.5 功能设计：可移动置物洞洞板设计，置物板可与穿衣镜完成叠合，节省空间。 12.6 配件清单：每套产品包含：3层模板、6根木棒、6根水滴形木棒、安装螺丝钉等配件，满足基本使用需求。 12.7 安装要求：包上门安装，安装牢固，水平垂直。 | / | 450 | =DISPIMG("ID_2B97F4AB1E7241499F0824E7801A1F73",1) | =DISPIMG("ID_E91DEEDC5947403C89333CA5D1EC58DA",1)
四、客厅及餐厅家具类
序号 | 采购内容 | 单位 | 数量 | 技术参数及配置要求 | 适用户型/备注 | 最高单价限价（元） |  | 参考图片
13 | 沙发 | 张 | 24 | 13.1 规格尺寸：2180mm×900mm×930mm，色系：灰色系。 13.2 面料要求：采用优质10防科技布（具备防猫抓、防泼水、防污、防静电、防起球等功能），甲醛释放量≤300mg/kg。面料耐磨、耐用、易清洁。 13.3 海绵要求：内部填充优质回弹海绵，各项指标须符合：75%压缩永久变形≤8%，回弹率≥35%，拉伸强度≥90kPa。海绵密度须达到承载要求，确保久坐不塌陷。 13.4 框架要求：内嵌实木框架，框架主体采用榫卯结构，确保结构稳固。框架辅材采用S型碳素钢弹簧和高弹力绷带。甲醛含量符合国家标准。 13.5 打底要求：选用优质高弹力蛇形弹簧或其它优质弹性材料，确保坐感舒适，支撑均匀。 13.6 沙发脚：采用实木脚架或铁艺脚架，带防滑脚垫，高度适中，方便清洁底部。 13.7 整体要求：含软包背靠，不可拆卸。整体造型简约现代。 | / | 1700 | =DISPIMG("ID_E6DA138D899B4D66B76CCE5253D61588",1) | =DISPIMG("ID_0CC9E55CDEA6480E807E3D96F82953A1",1)
14 | 茶几 | 个 | 24 | 14.1 规格尺寸：组合式设计，大茶几直径700-800mm、高度450mm，小茶几直径500-600mm、高度380mm。桌面形状：圆形。色系：黑白色系。 14.2 桌面材质：采用食品级岩板，厚度≥9mm。岩板须经过高温高压烧制，具备防虫、防腐等化学处理性能，甲醛释放含量≤9mg/100g。表面耐磨、耐高温、耐污染。 14.3 框架材质：采用加粗碳素钢框架，不少于9根立柱支撑，框架管壁厚度≥1.5mm。表面静电喷涂处理，防锈耐腐。 14.4 储物功能：带实木抽屉（轨道材质为不锈钢），抽屉采用松木实木制作，滑轨顺畅，可储物。 14.5 附加功能：可折叠设计，方便收纳和移动。 | / | 450 | =DISPIMG("ID_6FEA9733018843AE844F985C8F134004",1) | =DISPIMG("ID_87647F13A61045FF9536E3F97860B19A",1)
15 | 餐桌椅（1+4） | 套 | 24 | 15.1 餐桌规格尺寸：1400mm（长）×800mm（宽）×750mm（高），长方形岩板餐桌。色系：黑白灰色系，哑光白。 15.2 餐桌材质：台面采用12mm厚加厚岩板，全托加厚15mm承托底板。岩板材质须符合食品级标准，耐磨耐高温。框架采用A3碳素钢一体式框架，框架管壁厚度≥1.5mm，承重能力≥800斤（400kg），结构稳固不摇晃。 15.3 餐椅规格及数量：每套配4张同系列餐椅。 15.4 餐椅材质：面料采用环保皮，厚度1.0mm-1.2mm，耐磨易清洁。内部填充高密度海绵，坐感舒适，回弹性好。框架采用碳素钢框架，管径16mm-25mm，管壁厚度≥1.2mm，表面烤漆处理。带靠背设计，符合人体工学。 15.5 整体要求：餐桌椅组合风格统一，颜色协调，结构稳固，适用于日常用餐及轻办公使用。 | / | 1400 | =DISPIMG("ID_C6CECDC9507B4EA5881B71E459E5C86F",1) | =DISPIMG("ID_E1163FBBDBFC4CA7B2C4E05678B3562B",1)