## E.1.1 工程项目清单汇总表【清单】
工程项目清单汇总表
工程名称：松山湖国际创新创业社区H区弱电智能化系统分离项目 |  | 标段：松山湖国际创新创业社区H区弱电智能化系统分离项目 | 第 1 页 共 1 页
序号 | 项 目 内 容 |  | 金 额 （元）
1 | 分部分项工程费
1.1 | 安防系统迁移
1.2 | 停车道闸切割
1.3 | 其他部分
2 | 措施项目费
2.1 | 其中：安全生产措施费
3 | 其他项目费
3.1 | 其中：暂列金额
3.2 | 其中：专业工程暂估价
3.3 | 其中：计日工
3.4 | 其中：总承包服务费
3.5 | 其中：工程优质费
3.6 | 其中：合同中约定的其他项目
6 | 税前工程造价
5 | 增值税
6 | 合 计
注：1 专业工程暂估价为已含税价格，在计算增值税计算基础时不应包含专业工程暂估价金额； 2 本表宜用于按合同标的为工程量清单编制对象的工程汇总计算，以单项工程、单位工程等为工程量清单编制对象的工程可按本表汇总计算；

## E.2.1 分部分项工程项目清单计价表【清单】
分部分项工程项目清单计价表
工程名称：松山湖国际创新创业社区H区弱电智能化系统分离项目 |  |  |  | 标段：松山湖国际创新创业社区H区弱电智能化系统分离项目 |  |  | 第 1 页 共 5 页
序号 | 项目编码 | 项目名称 | 项目特征描述 |  | 计量 单位 | 工程量 |  | 金额（元）
[8 empty] | 综合单价 | 合价
安防系统迁移
1 | 030501004001 | 存储设备 | 1.名称:128路硬盘录像机 2.规格:4U机架式24盘位嵌入式网络硬盘录像机，整机采用短机箱设计，搭载1+1冗余电源 【硬件规格】 存储接口：24个SATA接口，支持硬盘热插拔，可满配20TB硬盘 视频接口：4×HDMI，2×VGA 网络接口：4×RJ45 10/100/1000Mbps自适应以太网口 报警接口：16路报警输入，8路报警输出 串行接口：1路RS-232接口，2路半双工RS-485接口 USB接口：2×USB 2.0，4×USB 3.0 扩展接口：1×eSATA 【产品性能】 输入带宽：768Mbps（开启RAID后为512Mbps） 输出带宽：768Mbps（开启RAID后为512Mbps） 接入能力：128路H.264、H.265格式高清码流接入 解码能力：最大支持32×1080P 显示能力：最大支持8K+4K+1080P三异源输出 RAID模式：RAID0、RAID1、RAID5、RAID6、RAID10，支持全局热备盘 3.其他:满足图纸设计及施工规范要求 |  | 台 | 1
本页小计
分部分项工程项目清单计价表
工程名称：松山湖国际创新创业社区H区弱电智能化系统分离项目 |  |  |  | 标段：松山湖国际创新创业社区H区弱电智能化系统分离项目 |  |  | 第 2 页 共 5 页
序号 | 项目编码 | 项目名称 | 项目特征描述 |  | 计量 单位 | 工程量 |  | 金额（元）
[8 empty] | 综合单价 | 合价
2 | 030501004002 | 存储设备 | 1.名称:存储硬盘8TB 2.规格:8TB容量，3.5英寸，SATA3.0接口，5400RPM 空气盘， CMR传统磁记录 传输速率215MB/s，流畅存储视频有效防止丢帧 高级格式（AF）512e扇区技术，保障硬盘扇区4K对齐 满足数据严苛的7*24小时运行可靠性、安全性的需求 支持3年有限质保服务 适用海拔高度范围-305m至3050m 标称容量：8TB 接口类型：SATA 外形规格：3.5-inch 尺寸：147mm(L)×101.6mm(W)×26.1mm(H) 转速：5400RPM 刻录技术：CMR 平均读写功率（W）：5.3W 缓存：256MB 最大读取速度：215MB/s 接口传输速率（最大值）：6.0Gb/s 加载/卸载周期：300,000 MTBF：1,000,000 年负荷（TB/年）：180TB 工作状态温度(°C)：0-65℃ 3.其他:满足图纸设计及施工规范要求 |  | 台 | 19
本页小计
分部分项工程项目清单计价表
工程名称：松山湖国际创新创业社区H区弱电智能化系统分离项目 |  |  |  | 标段：松山湖国际创新创业社区H区弱电智能化系统分离项目 |  |  | 第 3 页 共 5 页
序号 | 项目编码 | 项目名称 | 项目特征描述 |  | 计量 单位 | 工程量 |  | 金额（元）
[8 empty] | 综合单价 | 合价
3 | 030501019001 | 服务器 | 1.名称:【平台硬件规格】 2U标准机架式4盘位一体机，ATX电源 6核12线程64位高性能处理器 48GB DDR4高频率内存条 1个HDMI接口、1个DP接口 2个10M/100M/1000Mbps网口 2个USB2.0接口、2个USB3.0接口 内置BBU （Battery Backup Unit）蓄电池冗余备份实现断电保护功能 【存储硬件规格】 1个HDMI接口，1个VGA接口，同源输出 支持满配8T硬盘（不支持IoT硬盘） 2个10M/100M/1000Mbps网口 2个USB2.0接口、1个USB2.0接口 报警IO：16路报警输入，4路报警输出 【存储性能】 存储能力：32路（仅支持局域网设备接入存储） 解码能力：8×1080P 2.其他:满足图纸设计及施工规范要求 |  | 台 | 1
4 | 030501023001 | 软件 | 1.名称:软件 2.规格:基础包\门户工作站\事件中心\图上监控\视频监控\网络设备管理\视频联网\门禁管理\停车场诱导（不含矢量地图）\高空抛物溯源 3.其他:满足图纸设计及施工规范要求 |  | 套 | 1
停车道闸切割
本页小计
分部分项工程项目清单计价表
工程名称：松山湖国际创新创业社区H区弱电智能化系统分离项目 |  |  |  | 标段：松山湖国际创新创业社区H区弱电智能化系统分离项目 |  |  | 第 4 页 共 5 页
序号 | 项目编码 | 项目名称 | 项目特征描述 |  | 计量 单位 | 工程量 |  | 金额（元）
[8 empty] | 综合单价 | 合价
5 | 030506019001 | 停车场管理设备 | 1.名称:快速道闸 2.规格:杆的长度4米，起落速度4s 3.其他:满足图纸设计及施工规范要求 |  | 台 | 4
6 | 030506019002 | 停车场管理设备 | 1.名称:车辆检测器 2.规格:控制自动关闸、防砸车两重功效 3.其他:满足图纸设计及施工规范要求 |  | 台 | 4
7 | 030506019003 | 停车场管理设备 | 1.名称:车牌识别一体机（配件） 2.功能:车牌识别、显示、语音、补光、 电源一体化设计 3.其他:满足图纸设计及施工规范要求 |  | 台 | 4
8 | 030506010001 | 监控摄像设备 | 1.名称:摄像机带立柱 2.其他:满足图纸设计及施工规范要求 |  | 台 | 3
9 | 030501005001 | 停车场工作站 | 1.名称:停车场工作站 2.规格:CPU：i5-12400(6核/2.5GHz)； 内存：8GB，最大支持64 GB内存； 固态硬盘：1个500G SSD 机械硬盘：无 显示器：21.5英寸，分辨率1920x1080，刷新率60HZ 电源：200W 显卡：独立显卡型号R7 430，显存容量2GB，独立显卡接口1个HDMI，1个VGA 光驱/键鼠：默认不带光驱，含USB有线键鼠 操作系统：Windows10 Home（激活） 3.其他:满足图纸设计及施工规范要求 |  | 台 | 1
10 | 030501023002 | 收费管理 | 1.名称:加密狗 2.其他:满足图纸设计及施工规范要求 |  | 套 | 1
11 | 030506019004 | 停车场管理设备 | 1.名称:停车场管理系统调试 |  | 台 | 1
本页小计
分部分项工程项目清单计价表
工程名称：松山湖国际创新创业社区H区弱电智能化系统分离项目 |  |  |  | 标段：松山湖国际创新创业社区H区弱电智能化系统分离项目 |  |  | 第 5 页 共 5 页
序号 | 项目编码 | 项目名称 | 项目特征描述 |  | 计量 单位 | 工程量 |  | 金额（元）
[8 empty] | 综合单价 | 合价
其他部分
12 | 030502005001 | 光缆 | 1.名称:8芯室外单模光缆 2.其他:满足图纸设计及施工规范要求 |  | m | 250.1
13 | 030502008001 | 光纤配线架 | 1.名称:光纤配线架 2.规格:4口LC单模光纤配线架 3.其他:满足图纸设计及施工规范要求 |  | 架 | 2
14 | 030502007001 | 跳线、跳纤 | 1.名称:光纤跳线 2.规格:LC光纤跳线 2米 3.其他:满足图纸设计及施工规范要求 |  | 条 | 4
15 | 030502012001 | 光纤接续 | 1.名称:1.名称:光纤熔接 2.其他:满足图纸设计及施工规范要求 |  | 芯 | 16
16 | 030412004001 | 五方通话线缆 | 1.名称:五方通话线缆 2.规格:多股铜芯聚氯乙烯绝缘导线RYSP4*1.0 3.其他:满足图纸设计及施工规范要求 |  | m | 245.95
17 | 030412001001 | 配管 | 1.名称:刚性难燃管 2.规格:PVC25 3.其他:满足图纸设计及施工规范要求 |  | m | 274.66
本页小计
合 计

## E.3.1 措施项目清单计价表【清单】
措施项目清单计价表
工程名称：松山湖国际创新创业社区H区弱电智能化系统分离项目 |  |  |  | 标段：松山湖国际创新创业社区H区弱电智能化系统分离项目 |  |  |  | 第 1 页 共 1 页
序号 | 项目编码 | 项 目 名 称 | 项目特征 |  | 单位 | 工程量 | 综合单价 |  | 综合合计 | 备注
1 |  | 措施项目
1.1 | 031401009001 | 安全生产 |  |  | 项
1.2 | 031401010001 | 文明施工 |  |  | 项
1.3 | 031401011001 | 环境保护 |  |  | 项
1.4 | 031401012001 | 临时设施 |  |  | 项
1.5 | 031401001001 | 脚手架 |  |  | 项
本页小计
合计 | [9 empty] | -
注:措施项目清单费用构成详见本标准表E.3.2，大型机械进出场及安拆费用组成见本标准表E.3.4。

## E.4.1 其他项目清单计价表【清单】
其他项目清单计价表
工程名称：松山湖国际创新创业社区H区弱电智能化系统分离项目 |  | 标段：松山湖国际创新创业社区H区弱电智能化系统分离项目 |  |  |  | 第 1 页 共 1 页
序号 | 项目名称 |  | 暂估（暂定）金额（元） | 结算（确定）金额（元） | 调整金额± （元） |  | 备注
1 | 暂列金额
2 | 专业工程暂估价
3 | 计日工
4 | 总承包服务费
5 | 工程优质费 | [5 empty] | 按分部分项的人工费与施工机具费之和为计算基础 国家级质量奖：20.00%；省级质量奖：12.50%；市级质量奖：7.50%
6 | 合同中约定的其他项目
合 计 | [6 empty] | -

## E.5.1 增值税计价表【清单】
增值税计价表
工程名称：松山湖国际创新创业社区H区弱电智能化系统分离项目 |  | 标段：松山湖国际创新创业社区H区弱电智能化系统分离项目 |  |  | 第 1 页 共 1 页
序号 | 项目名称 |  | 计算基础说明 | 计算基础 |  | 税率（%） | 金额（元）
1 | 增值税 |  | 分部分项工程费+措施项目费+其他项目费-其中：专业工程暂估价
合计