## 清单
睿派R&APARK场景焕新布置设计与方案制作采购项目内容清单
序号 | 项目名称 | 项目内容 | 细项 | 数量 | 单位 | 单价 | 总价
1 | 立柱1 | 柱子 | 顶部柵栏：木结构+金属喷漆+LED灯带 1590x1590x210mm 八边形体:木结构+金属喷漆+ED灯带+磨砂亚克力+灯箱 1770X1770X500mm 柱子基本体:木结构+金属喷漆+LED灯带+冲孔网 1240X1240X4050mm 圆形文字:金属包边发光字+亚克力+金属结构喷漆 2400X2400X150mm/2000X2000X120mm 灯柱:幻彩灯管+金属支柱喷漆 60X60X1370mm，数量4 大屏:金属边框喷漆+P2.5屏(1120*800) 1140X50X820mm，数量4 台面:木结构喷漆+LED灯带 1800X1800X50mm | 1 | 项 |  | 0
2 | 立柱2 | 柱子 | 箱子造型:木结构+金属喷漆+LED灯带 250X180X350mm ，数量2 250X180X350mm，数量2 150X450x600mm，数量1 150X300X450mm，数量4 操作台:木结构+金属喷漆+LED灯带+幻彩灯管 1140X680X2120mm 顶盖:木结构+金属喷漆+LED灯带 1500X1500X200mm 柱子基本体:木结构+金属喷漆+LED灯带+亚克力 1100X1000X4050mm 圆管结构:40圆管喷漆+哈哈镜 1900x2200X3500mm 台面:木结构+金属喷漆+LED灯带 1800x1800x210mm | 1 | 项 |  | 0
3 | 立柱3 | 柱子 | 仿真岩石；采用高密度的玻璃钢（FRP）表面仿真处理，真实石材切片堆砌3000*3000*h1000 金属环形架构：阳极氧化铝或哑光黑色不锈钢，喷砂处理。 多媒体显示：无缝拼接 LED 屏幕2500*2500*h800 悬浮顶盖：穿孔吸音板+外部涂层为深灰 线性光源：发光带+线性 LED 灯带+漫反射照明 地面与墙面材料+岩板地面+德拉维拉水磨石花色。 高密度复合板+表面覆以尼尔森梣木饰面 | 1 | 项 |  | 0
4 | L1通道 | 通道 | 天花：贴金属膜 17470X3920 门框：碳晶板绕灯带+灯箱字 1640X50X2900 楼层信息灯箱：改色加灯带 1200X300 入口墙面：贴碳晶板 4200X3400 L1电梯侧墙面：墙面贴碳晶板雕刻嵌灯带 7000X3400 灯箱：不锈钢包边软膜发光灯箱 1380X50X3380 1380X50X2750 1380X50X2850 1380X50X3350 L1消防门侧墙面：墙面贴碳晶板雕刻嵌灯带 1800X50X3400 L1顶部横梁灯箱：碳晶板+不锈钢阴刻字发光灯箱 4200X50X1700 | 1 | 项 |  | 0
5 | L2通道 | 通道 | L2消防门侧：钢结构面铺碳晶板雕刻嵌灯带 厚度400（2组） 墙面贴碳晶板 9850X1100 墙面贴碳晶板数控雕刻嵌灯带 11440X3400 不锈钢贴网加不锈钢框绕灯带 厚度150 L2电梯侧：墙面贴碳晶板 9850X1100 墙面贴碳晶板数控雕刻嵌灯带 7100X3400 | 1 | 项 |  | 0
6 | L3通道 | 通道 | L3电梯门侧：墙面贴碳晶板数控雕刻嵌灯带加嵌长条屏幕 16550X3550 L3消防门侧：墙面贴碳晶板数控雕刻嵌灯带加嵌长条屏幕 16550X3550 天花贴银色金属贴纸 16270X3970 | 1 | 项 |  | 0
7 | 电梯间包厢 | 包厢 | 仿真岩石；采用高密度的玻璃钢（FRP）表面仿真处理，真实石材切片堆砌碳晶板+灯带+天花不锈钢灯箱 金属环形架构：阳极氧化铝不锈钢，喷砂处理。 | 1 | 项 |  | 0
8 | 户外广场 | 紫色盒子 | 1. 面层功能材料：彩虹镀膜玻璃 / 炫彩亚克力 基材：通常选用 5+5mm 或 6+6mm 钢化夹层玻璃（或 3-5mm 厚挤压级 PMMA 亚克力），具备足够抗风压及耐候性。 光学膜层：表面复合 线性渐变干涉膜​ 或 光栅膜。 特性：呈现高饱和度的绿、紫、金等彩虹色谱 2. 支撑骨架：阳极氧化铝合金框架 型材：6063-T5 铝合金型材， 构造节点：采用 明框或半隐框插接体系 龙骨结构：后置 热镀锌方钢管龙骨（Q235B） 中空玻璃或 穿孔铝板作为热缓冲层。 防水体系：采用 硅酮耐候密封胶（SR）​ 进行板块间接缝密封，底部设置 铝合金排水槽，防止雨水渗透 覆盖面积250平方 | 1 | 项 |  | 0
9 | 户外广场 | 不锈钢镜面 | 基层抗氧化处理+硅酮材料修复+表面热转印画面覆盖厚度0.1mm | 1 | 项 |  | 0
10 | 安装与维护 | 物料运输及安装 | 安装期间的物料运输 | 1 | 项 |  | 0
11 |  | 人工 | 满足落地期间的人工安装 | 1 | 项 |  | 0
12 |  | 保险 | 建工险（100万），团意险（50万），公众责任险（100万）保险期为1年 | 1 | 项 |  | 0
13 |  | 展期维护 | 维护包括（电.车贴.地贴.及装置维护） | 1 | 项 |  | 0
小计 | [6 empty] | 0
合计（不含税） | [6 empty] | 0
税率（6%） | [6 empty] | 0
总价（含税） | [6 empty] | 0