## Sheet1
睿派R&APARK项目阶梯广场LED屏幕采购项目需求清单
序号 | 产品名称 | 品牌 | 规格型号 | 数量 | 单位 | 单价（元） | 小计（元） | 技术参数 | 备注
1 | 室外LED显示屏① | GKGD | PH5 | 44.65 | ㎡ |  |  | 技术参数： 1.像素间距（mm） 5 2.像素密度（dot/m2） 40000 3.像素构成 1R1G1B 4.LED 封装方式 SMD 1921 5.屏幕亮度（cd/m2） ≥6000 6.模组规格（mm）长 320×宽 160厚 18.4±0.1 7.模组重量（g） 433.5±2 8.推荐最小观看距离 ≥5m 9.模组最大电流（A） 8 10.模组最大功耗（W） 40 11.视角 H≥120°V≥ 120° 12.整屏最大功率（W/m2） 781 13.整屏平均功率（W/m2） 390.5 14.模组分辩率 64×32 15.扫描驱动方式 1/8 扫描，恒流驱动 16.工作电压（V） 5 17.使用寿命（小时） ≥100000 18.防护等级 IP65(正面) 19.使用环境温湿度 -40℃～+80℃, RH=10～80% 20.灰度等级 16384 21.刷新率（Hz） ≥3840 22.驱动 IC 双锁存驱动 IC 23.控制方式 计算机控制，视频同步，实时显示 | 显示屏面积：34.88m*1.28m≈44.65㎡
2 | 室外LED显示屏② | GKGD | PH5 | 45.16 | ㎡ |  |  |  | 显示屏面积：35.28m*1.28m≈45.16㎡
3 | 视频拼接处理器 | 诺瓦 | H2 | 1 | 台 |  |  | 1、纯硬件插卡式架构设计，19英寸标准机架式安装，2U金属结构机箱； 2、内置3. 5 英寸液晶屏，进行设备状态监测； 3、单张输出板卡支持16个图层，支持图层在输出接口间漫游且规格不减，可进行图层参数设置； 4、支持屏幕背景图显示；支持对输入添加文字或图片台标，文字与图片背景、位置可调；支持添加 OSD 文字或图片，属性可调； 5、搭配预监卡支持对所有输入源预监，对所有输出进行回显（包含IP流回显）； 6、支持实时和预编模式，实时模式可实现画面控制实时上屏显示，预编模式支持在软件端进行显示内容预编辑后，再上屏显示； 7、支持用户权限分级管控，超级管理员可分配用户使用权限，支持多用户同时在线编辑、 控制、 上屏操作， 可预览其他用户操作； 8、支持二合一网口输出，输出无需其它设备可直接连接LED显示屏显示，并支持LED屏亮度调节。
4 | 多媒体服务器 | 嗨动 | EG2S | 1 | 台 |  |  | 1、2U机箱，12代酷睿处理器（I5_12400），16GB 高速内存（DDR4），500GB高速固态硬盘； 2、支持1个DP 1.2接口、2路HDMI 2.0接口输出； 3、单机最高支持8K×2K输出带载，同时支持超大分辨率的视频解码和点对点显示； 4、支持多个输出口的拆分重组以及旋转、完成对不规则显示屏的带载，实现创意拼接显示； 5、支持8图层和1个音频图层同时播放。
5 | 专用配电箱 | 福佑 | 160Kw | 1 | 台 |  |  | 1.保护措施：具备过压、过流、欠压、短路、断路以及漏电保护措施； 2.配电柜功率：160KW； 3.电压要求：380V； 4.配电柜内含智能控制单元；
6 | 屏体外部线缆 | 国标 | / | 110 | 米 |  |  | 强电井至屏体电缆线YJV22-4*70+1*35 | 含敷设费、桥架费、需要同工程一起确认
7 | 屏体外部线缆 | 国标 | / | 150 | 米 |  |  | 配电箱到强电井电缆线YJV22-4*35+1*16 | 拆成3条含敷设费、桥架费
8 | 屏体外部光纤 | 国标 | / | 200 | 米 |  |  | 控制室至屏体+光纤收发器
9 | 钢结构+包边+安装 | 定制 | / | 90 | ㎡ |  |  |  | 工期约25天
10 | 不含税总价
11 | 含税总价（税率： %）