## 消防
报价表
工程名称：大岭山镇敬老院二期改造工程-消防工程
序号 | 项目编码 | 项目名称 | 项目特征描述 | 计量单位 | 工程量 | 金额（元）
[6 empty] | 综合单价 | 合价
大岭山镇敬老院二期改造工程-敬老院-消防电工程
火宅自动报警系统
1 | 030412001012 | 配管 | 1.名称:配管 2.材质:镀锌电线管 3.规格:JDG20 4.配置形式:暗配 5.符合图纸设计及施工规范要求 | m | 4978.08
2 | 030412001013 | 配管 | 1.名称:配管 2.材质:镀锌电线管 3.规格:JDG20 4.配置形式:明配 5.符合图纸设计及施工规范要求 | m | 424.3
3 | 030412001014 | 配管 | 1.名称:配管 2.材质:镀锌电线管 3.规格:JDG25 4.配置形式:暗配 5.符合图纸设计及施工规范要求 | m | 341.93
4 | 030412001015 | 配管SC25 | 1.名称:配管 2.材质:镀锌电线管 3.规格:SC25 4.配置形式:暗配 5.符合图纸设计及施工规范要求 | m | 16.59
5 | 030412004009 | 配线 | 1.名称:管内穿线 2.规格:WDZN-RYJYP-2x1.5 3.符合图纸设计及施工规范要求 | m | 2232.34
6 | 030412004010 | 配线 | 1.名称:线槽穿线 2.规格:WDZN-RYJYP-2x1.5 3.符合图纸设计及施工规范要求 | m | 24.7
7 | 030412004011 | 配线 | 1.名称:管内穿线 2.规格:WDZN-RYJS-2x1.5 3.符合图纸设计及施工规范要求 | m | 673.42
8 | 030412004012 | 配线 | 1.名称:管内穿线 2.规格:WDZN-RYJS-2x2.5 3.符合图纸设计及施工规范要求 | m | 3526.9
9 | 030412004013 | 配线 | 1.名称:线槽穿线 2.规格:WDZN-RYJS-2x2.5 3.符合图纸设计及施工规范要求 | m | 167.1
10 | 030412004014 | 配线 | 1.名称:管内穿线 2.规格:WDZN-RYJYP-2x4 3.符合图纸设计及施工规范要求 | m | 443.45
11 | 030412004015 | 配线 | 1.名称:线槽穿线 2.规格:WDZN-RYJYP-2x4 3.符合图纸设计及施工规范要求 | m | 84.3
12 | 030412004016 | 配线 | 1.名称:管内穿线 2.规格:ZN-RVSP-4*1.0 3.符合图纸设计及施工规范要求 | m | 79.24
13 | 030412004017 | 配线 | 1.名称:线槽穿线 2.规格:ZN-RVSP-4*1.0 3.符合图纸设计及施工规范要求 | m | 23
14 | 030409002001 | 控制电缆 | 1.名称:控制电缆 2.规格:WDZN-KYJY-5*1.5 3.材质:铜芯 4.电压等级(kV):1KV以下 5.符合图纸设计及施工规范要求 | m | 675.82
15 | 030904001001 | 编码智能型电子感烟探测器 | 1.名称:编码智能型电子感烟探测器 2.符合图纸设计及施工规范要求 | 个 | 472
16 | 030904001002 | 编码智能型电子感温探测器 | 1.名称:编码智能型电子感温探测器 2.符合图纸设计及施工规范要求 | 个 | 3
17 | 030904005001 | 带电话插孔编码型手动报警按钮 | 1.名称:带电话插孔编码型手动报警按钮 2.符合图纸设计及施工规范要求 | 个 | 35
18 | 030904003001 | 编码型消火栓起泵按钮 | 1.名称:编码型消火栓起泵按钮 2.符合图纸设计及施工规范要求 | 个 | 59
19 | 030904004001 | 声光报警器 | 1.名称:火灾声光报警器 2.符合图纸设计及施工规范要求 | 个 | 35
20 | 030904006001 | 消防广播(扬声器) | 1.名称:消防广播扬声器 2.功率:3W 3.符合图纸设计及施工规范要求 | 个 | 239
21 | 030904007001 | 单输入模块 | 1.名称:单输入模块 2.符合图纸设计及施工规范要求 | 个 | 16
22 | 030904007002 | 单输出模块 | 1.名称:单输出模块 2.符合图纸设计及施工规范要求 | 个 | 7
23 | 030904007003 | 单输入单输出模块 | 1.名称:单输入单输出模块 2.符合图纸设计及施工规范要求 | 个 | 23
24 | 030904008001 | 消防接线端子箱 | 1.名称:消防接线端子箱 2.符合图纸设计及施工规范要求 | 台 | 7
25 | 030904007004 | 总线隔离模块 | 1.名称:总线隔离模块 2.符合图纸设计及施工规范要求 | 个 | 26
26 | 030904005002 | 总线电话分机 | 1.名称:总线电话分机 2.符合图纸设计及施工规范要求 | 个 | 17
27 | 030412003003 | 消防桥架 100*50 | 1.名称:消防桥架 100*50 2.符合图纸设计及施工规范要求 | m | 20.5
28 | 031301005003 | 桥架支架 | 1.名称:桥架支架 2.材质:角钢 3.涂刷遍数、漆膜厚度:手工除锈，刷防锈底漆和调和漆各二遍 4.符合图纸设计及施工规范要求 | kg | 2.11
29 | 030909005001 | 消防电话系统调试 | 1.名称:消防电话系统调试 2.符合图纸设计及施工规范要求 | 系统 | 256
30 | 030909003001 | 自动报警系统调试 | 1.点数:自动报警系统装置调试 3000点以下 | 系统 | 1
可燃气体报警系统
31 | 030412001016 | 配管SC20 | 1.名称:配管 2.材质:镀锌电线管 3.规格:SC20 4.配置形式:埋地 5.符合图纸设计及施工规范要求 | m | 81.74
32 | 030412001017 | 配管SC25 | 1.名称:配管 2.材质:镀锌电线管 3.规格:SC25 4.配置形式:埋地 5.符合图纸设计及施工规范要求 | m | 40.87
33 | 030412001018 | 配管JDG20 | 1.名称:配管 2.材质:镀锌电线管 3.规格:JDG20 4.配置形式:暗配 5.符合图纸设计及施工规范要求 | m | 24.51
34 | 030412001019 | 配管JDG20 | 1.名称:配管 2.材质:镀锌电线管 3.规格:JDG20 4.配置形式:明配 5.符合图纸设计及施工规范要求 | m | 18.5
35 | 030412001020 | 配管JDG25 | 1.名称:配管 2.材质:镀锌电线管 3.规格:JDG25 4.配置形式:暗配 5.符合图纸设计及施工规范要求 | m | 46.7
36 | 030412001021 | 配管JDG25 | 1.名称:配管 2.材质:镀锌电线管 3.规格:JDG25 4.配置形式:明配 5.符合图纸设计及施工规范要求 | m | 17
37 | 030412004018 | 配线 | 1.名称:管内穿线 2.规格:ZN-RVS-2x2.5 3.符合图纸设计及施工规范要求 | m | 806.14
38 | 030412004019 | 配线 | 1.名称:管内穿线 2.规格:WDZN-RYJS-2x2.5 3.符合图纸设计及施工规范要求 | m | 106.71
39 | 030502003001 | 双绞线缆 | 1.名称:双绞线缆 2.规格:CAT6 3.敷设方式:管内穿线 4.符合设计图纸及施工规范要求 | m | 96.5
40 | 030904004002 | 声光报警器 | 1.名称:火灾声光报警器 2.符合图纸设计及施工规范要求 | 个 | 3
41 | 030904007005 | 单输出模块 | 1.名称:单输出模块 2.符合图纸设计及施工规范要求 | 个 | 1
42 | 030904001003 | 燃气探测器 | 1.名称:可燃气体探测器 2.符合图纸设计及施工规范要求 | 个 | 7
43 | 030405004001 | 可燃气体报警控制器 | 1.名称:可燃气体报警控制器 2.备注:符合图纸设计及施工规范要求 | 台 | 1
44 | 030611001001 | 可燃气体阀 | 1.名称:可燃气体阀 2.备注:符合图纸设计及施工规范要求 | 个 | 1
45 | 030904007006 | 燃气紧急切断阀控制模块 | 1.名称:燃气紧急切断阀控制模块 2.备注:符合图纸设计及施工规范要求 | 个 | 1
46 | 030907005001 | 浪涌保护器 | 1.名称:浪涌保护器 2.备注:符合图纸设计及施工规范要求 | 个 | 1
液位显示系统
47 | 030412001022 | 配管SC32 | 1.名称:配管 2.规格:SC32 3.配置形式:暗敷 4.符合图纸设计及施工规范要求 5.含暗室增加费 | m | 44.11
48 | 030602001001 | 双回路智能数字显示仪表 | 1.名称:双回路智能数字显示仪表 2.内容:含聚乙烯橡胶导气电缆、不锈钢液位传感器 3.符合图纸设计及施工规范要求 4.含暗室增加费 | 台 | 1
余压监控系统
49 | 030412001023 | 配管SC15 | 1.名称:配管 2.规格:SC15 3.配置形式:暗敷 4.符合图纸设计及施工规范要求 5.含暗室增加费 | m | 15.76
50 | 030412004020 | 配线 | 1.名称:管内穿线 2.规格:WDZN-RYJS-2x1.5 3.符合图纸设计及施工规范要求 | m | 12.91
51 | 030412004021 | 配线 | 1.名称:管内穿线 2.规格:NH-RVS-2x1.5 3.符合图纸设计及施工规范要求 | m | 65.5
52 | 030412004022 | 配线 | 1.名称:线槽穿线 2.规格:WDZN-RYJS-2x1.5 3.符合图纸设计及施工规范要求 | m | 21
53 | 030412004023 | 配线 | 1.名称:线槽穿线 2.规格:NH-RVS-2x1.5 3.符合图纸设计及施工规范要求 | m | 23
54 | 030904001004 | 余压传感器 | 1.名称:余压传感器 2.符合图纸设计及施工规范要求 | 个 | 7
55 | 030904001005 | 余压控制器 | 1.名称:余压控制器 2.符合图纸设计及施工规范要求 | 个 | 1
预埋管
56 | 030412001024 | 配管SC25 | 1.名称:配管 2.材质:镀锌电线管 3.规格:SC25 4.配置形式:埋地 5.符合图纸设计及施工规范要求 | m | 21.06
57 | 030412001025 | 配管SC32 | 1.名称:配管 2.材质:镀锌电线管 3.规格:SC32 4.配置形式:埋地 5.符合图纸设计及施工规范要求 | m | 21.06
58 | 030412001026 | 配管SC50 | 1.名称:配管 2.材质:镀锌电线管 3.规格:SC50 4.配置形式:埋地 5.符合图纸设计及施工规范要求 | m | 49.14
大岭山镇敬老院二期改造工程-敬老院-消防水工程
消火栓系统
59 | 030901002001 | 消火栓钢管 | 1.安装部位:室内 2.材质、规格:内外壁热浸镀锌钢管DN100 3.连接形式:沟槽连接件(卡箍) 4.含连接管件、卡箍 5.压力试验及冲洗设计要求:水压试验、水冲洗 6.其他:符合设计图纸及施工规范要求 | m | 248.97
60 | 030901002002 | 消火栓钢管 | 1.安装部位:室内 2.材质、规格:内外壁热浸镀锌钢管DN65 3.连接形式:沟槽连接件(卡箍) 4.含连接管件、卡箍 5.其他:符合设计图纸及施工规范要求 | m | 73.25
61 | 030901010001 | 室内消火栓 | 1.名称:室内消火栓（单口） 2.内容:①室内消火栓一个,口径φ65; ②直流水枪1支,规格为:φ65X19; ③消防龙带:材质用衬胶。口径φ65。长度及条数:25M长配一条,20M长配一条. ④消防软管卷盘一套,栓口直径φ25,胶管内径φ19,水枪喷嘴直径φ8,管长L=30M。 ⑤消火栓安装高度H=1.10M。 ⑥工程中消火栓采用组合式消火栓柜,做法详15S202/22页。 3.型号、规格:详见图集15S202-21 4.符合设计图纸及施工规范要求 | 套 | 28
62 | 031002001005 | 金属阀门 | 1.名称:闸阀 2.规格:DN100 3.连接形式:法兰连接 4.符合设计图纸及施工规范要求 | 个 | 25
63 | 031002001006 | 金属阀门 | 1.名称:闸阀 2.规格、压力等级:DN65 3.连接形式:法兰连接 4.符合设计图纸及施工规范要求 | 个 | 3
64 | 031002001007 | 止回阀 | 1.名称:止回阀 2.规格、压力等级:DN100 3.连接形式:法兰连接 4.符合设计图纸及施工规范要求 | 个 | 2
65 | 031002001008 | 止回阀 | 1.名称:止回阀 2.规格、压力等级:DN50 3.连接形式:法兰连接 4.符合设计图纸及施工规范要求 | 个 | 2
66 | 031002001009 | 截止阀 | 1.名称:截止阀 2.规格、压力等级:DN50 3.连接形式:法兰连接 4.符合设计图纸及施工规范要求 | 个 | 4
67 | 031002001010 | 蝶阀 | 1.名称:蝶阀 2.规格、压力等级:DN50 3.连接形式:法兰连接 4.符合设计图纸及施工规范要求 | 个 | 1
68 | 031002001011 | 泄水阀 | 1.名称:泄水阀 2.规格、压力等级:DN50 3.连接形式:法兰连接 4.符合设计图纸及施工规范要求 | 个 | 1
69 | 030601002001 | 压力仪表 | 1.名称:压力表 2.符合设计图纸、施工规范要求 | 台 | 2
70 | 031002008001 | 可曲挠橡胶接头 | 1.名称:可曲挠橡胶接头 2.规格:DN50 3.连接形式:法兰连接 4.备注:符合设计图纸、施工规范要求 | 根 | 4
71 | 030601004001 | 流量开关 | 1.名称:流量开关 2.规格:2.5L/S 3.备注:符合设计图纸、施工规范要求 | 台 | 1
72 | 030901012001 | 室内消火栓水泵接合器 | 1.安装部位:室内消火栓水泵接合器 2.型号、规格:DN100 3.备注:符合设计图纸、施工规范要求 | 套 | 2
73 | 030109001001 | 室内消火栓主泵 | 1.设备名称:消火栓稳压泵(包括控制柜)(一用一备) 2.水泵主要技术参数:Q=1.0L/s H=67m N=2.2KWPs1=0.61MPa; Ps2=0.73MPa; P0=0.58MPa; 3.附件名称、规格、数量:含控制箱，隔膜式气压罐SQL1000x2320 4.含暗室增加费 5.符合设计图纸、施工规范要求 | 套 | 1
74 | 070202011001 | 拆除内外壁热浸镀锌钢管 | 1.名称:拆除内外壁热浸镀锌钢管 2.连接方式:沟槽连接件(卡箍) 3.规格:DN100 4.备注:符合设计图纸、施工规范要求 | m | 1.53
喷淋系统
75 | 030901001001 | 水喷淋钢管 | 1.安装部位:室内 2.材质、规格:内外壁热浸镀锌钢管DN150 3.连接形式:沟槽连接件(卡箍) 4.含连接管件、卡箍 5.其他:符合设计图纸及施工规范要求 | m | 305.89
76 | 030901002003 | 消火栓钢管 | 1.安装部位:室内 2.材质、规格:内外壁热浸镀锌钢管DN100 3.连接形式:沟槽连接件(卡箍) 4.含连接管件、卡箍 5.其他:符合设计图纸及施工规范要求 | m | 95.96
77 | 030901002004 | 消火栓钢管 | 1.安装部位:室内 2.材质、规格:内外壁热浸镀锌钢管DN80 3.连接形式:沟槽连接件(卡箍) 4.含连接管件、卡箍 5.其他:符合设计图纸及施工规范要求 | m | 119.86
78 | 030901002005 | 消火栓钢管 | 1.安装部位:室内 2.材质、规格:内外壁热浸镀锌钢管DN65 3.连接形式:沟槽连接件(卡箍) 4.含连接管件、卡箍 5.其他:符合设计图纸及施工规范要求 | m | 105.93
79 | 030901001002 | 水喷淋钢管 | 1.安装部位:室内 2.材质、规格:内外壁热浸镀锌钢管DN50 3.连接形式:螺纹连接 4.含管件 5.其他:符合设计图纸及施工规范要求 | m | 324.86
80 | 030901001003 | 水喷淋钢管 | 1.安装部位:室内 2.材质、规格:内外壁热浸镀锌钢管DN40 3.连接形式:螺纹连接 4.含管件 5.刷油、防腐设计要求:樟丹两道,银粉一道，银灰色+汉字标识 6.其他:符合设计图纸及施工规范要求 | m | 586.31
81 | 030901001004 | 水喷淋钢管 | 1.安装部位:室内 2.材质、规格:内外壁热浸镀锌钢管DN32 3.连接形式:螺纹连接 4.含管件 5.刷油、防腐设计要求:樟丹两道,银粉一道，银灰色+汉字标识 6.其他:符合设计图纸及施工规范要求 | m | 371.43
82 | 030901001005 | 水喷淋钢管 | 1.安装部位:室内 2.材质、规格:内外壁热浸镀锌钢管DN25 3.连接形式:螺纹连接 4.含管件 5.刷油、防腐设计要求:樟丹两道,银粉一道，银灰色+汉字标识 6.其他:符合设计图纸及施工规范要求 | m | 893.27
83 | 030901003001 | 水喷淋(雾)喷头 | 1.名称:水喷淋喷头 2.材质、型号、规格:DN25 3.连接形式:螺纹连接 4.符合设计图纸及施工规范要求 | 个 | 644
84 | 030901012002 | 喷淋水泵接合器 | 1.安装部位:喷淋水泵接合器 2.型号、规格:DN100 3.备注:符合设计图纸、施工规范要求 | 套 | 3
85 | 030901008001 | 末端试水阀 | 1.名称:末端试水阀 2.规格:DN25 3.连接形式:螺纹连接 4.符合设计图纸及施工规范要求，含暗室增加费 | 套 | 7
86 | 031002001012 | 金属阀门 | 1.名称:闸阀 2.规格:DN100 3.连接形式:法兰连接 4.符合设计图纸及施工规范要求 | 个 | 3
87 | 031002001013 | 截止阀 | 1.名称:截止阀 2.规格、压力等级:DN50 3.连接形式:法兰连接 4.符合设计图纸及施工规范要求 | 个 | 4
88 | 031002008002 | 可曲挠橡胶接头 | 1.名称:可曲挠橡胶接头 2.规格:DN50 3.连接形式:法兰连接 4.备注:符合设计图纸、施工规范要求 | 根 | 4
89 | 031002001014 | 止回阀 | 1.名称:止回阀 2.规格、压力等级:DN50 3.连接形式:法兰连接 4.符合设计图纸及施工规范要求 | 个 | 2
90 | 031002001015 | 蝶阀 | 1.名称:蝶阀 2.规格、压力等级:DN50 3.连接形式:法兰连接 4.符合设计图纸及施工规范要求 | 个 | 1
91 | 031002001016 | 泄水阀 | 1.名称:泄水阀 2.规格、压力等级:DN50 3.连接形式:法兰连接 4.符合设计图纸及施工规范要求 | 个 | 1
92 | 030601002002 | 压力仪表 | 1.名称:压力表 2.符合设计图纸、施工规范要求 | 台 | 2
93 | 030601004002 | 流量开关 | 1.名称:流量开关 2.规格:2.0L/S 3.备注:符合设计图纸、施工规范要求 | 台 | 1
94 | 030109001002 | 喷淋稳压泵 | 1.设备名称:喷淋稳压泵(包括控制柜)(一用一备) 2.水泵主要技术参数:Q=1.0L/s H=72m N=2.2KW Ps1=0.66MPa; Ps2=0.78MPa; P0=0.63MPa; 3.附件名称、规格、数量:含控制箱、气压罐 4.含暗室增加费 5.符合设计图纸、施工规范要求 | 套 | 1
拆除工程
消火栓系统
95 | 070202011002 | 拆除内外壁热浸镀锌钢管 | 1.名称:拆除内外壁热浸镀锌钢管 2.规格:DN100 3.备注:符合设计图纸及施工规范要求 | m | 66.92
96 | 070203059001 | 拆除室内消火栓 | 1.名称:拆除室内消火栓 2.备注:符合设计图纸及施工规范要求 | 套 | 12
97 | 070202082001 | 拆除闸阀 | 1.名称:拆除闸阀 2.规格:DN100 3.备注:符合设计图纸及施工规范要求 | 个 | 10
喷淋系统
98 | 070202011003 | 拆除内外壁热浸镀锌钢管 | 1.名称:拆除内外壁热浸镀锌钢管 2.规格:DN150 3.备注:符合设计图纸及施工规范要求 | m | 53.28
99 | 070202011004 | 拆除内外壁热浸镀锌钢管 | 1.名称:拆除内外壁热浸镀锌钢管 2.规格:DN100 3.备注:符合设计图纸及施工规范要求 | m | 264.11
100 | 070202011005 | 拆除内外壁热浸镀锌钢管 | 1.名称:拆除内外壁热浸镀锌钢管 2.规格:DN80 3.备注:符合设计图纸及施工规范要求 | m | 209.7
101 | 070202011006 | 拆除内外壁热浸镀锌钢管 | 1.名称:拆除内外壁热浸镀锌钢管 2.规格:DN65 3.备注:符合设计图纸及施工规范要求 | m | 37.95
102 | 070202011007 | 拆除内外壁热浸镀锌钢管 | 1.名称:拆除内外壁热浸镀锌钢管 2.规格:DN50 3.备注:符合设计图纸及施工规范要求 | m | 95.33
103 | 070202011008 | 拆除内外壁热浸镀锌钢管 | 1.名称:拆除内外壁热浸镀锌钢管 2.规格:DN32 3.备注:符合设计图纸及施工规范要求 | m | 128.73
104 | 070202011009 | 拆除内外壁热浸镀锌钢管 | 1.名称:拆除内外壁热浸镀锌钢管 2.规格:DN25 3.备注:符合设计图纸及施工规范要求 | m | 225.93
105 | 070203049001 | 拆除喷淋头 | 1.名称:拆除喷淋头 2.规格:DN25 3.备注:符合设计图纸及施工规范要求 | 个 | 175
106 | 070202077001 | 拆除末端试水阀 | 1.名称:拆除末端试水阀 2.规格:DN25 3.备注:符合设计图纸及施工规范要求 | 个 | 6
大岭山镇敬老院二期改造工程-室外工程-消防水工程
107 | 031001007001 | 孔网钢带骨架增强复合塑料管 | 1.材质:孔网钢带骨架增强复合塑料管 2.规格:DN150 3.连接形式:电熔连接 4.刷油、防腐设计要求:刷热沥青两度防腐 5.安装部位:室外 6.备注:符合设计图纸及施工规范要求 | m | 240.61
108 | 031001007002 | 孔网钢带骨架增强复合塑料管 | 1.材质:孔网钢带骨架增强复合塑料管 2.规格:DN100 3.连接形式:电熔连接 4.刷油、防腐设计要求:刷热沥青两度防腐 5.安装部位:室外 6.备注:符合设计图纸及施工规范要求 | m | 44.73
109 | 030901011001 | 室外消火栓（防撞型） | 1.名称:室外消火栓（防撞型） 2.型号、规格:SS100/65-1.0 3.符合设计图纸及施工规范要求 | 套 | 4
110 | 031002001026 | 金属阀门 | 1.名称:闸阀 2.规格:DN150 3.连接形式:法兰连接 4.符合设计图纸及施工规范要求 | 个 | 1
111 | 031002001027 | 金属阀门 | 1.名称:闸阀 2.规格:DN100 3.连接形式:法兰连接 4.符合设计图纸及施工规范要求 | 个 | 1
112 | 040504001001 | 砌筑井 | 1.名称:室外取水口 2.双层井盖 φ700 3.混凝土强度等级:C30 4.法详见图集05S502 5.其他:符合设计图纸及施工规范要求 | 座 | 2
113 | 040101002012 | 挖沟槽土方 | 1.土类别:一、二类土 2.挖土深度:2m 内 3.备注:符合设计图纸及施工规范要求 | m3 | 153.58
114 | 040103001002 | 石粉垫层 | 1.名称:石粉垫层 2.备注:符合设计图纸及施工规范要求 | m3 | 41.1
115 | 010102007009 | 回填方 | 1.名称:回填石粉 2.密实度要求:按设计要求 3.符合图纸设计及施工规范要求 | m3 | 45.29
116 | 010102007010 | 回填方 | 1.名称:回填土 2.密实度要求:按设计要求 3.符合图纸设计及施工规范要求 | m3 | 62.59
117 | 040103003013 | 余方弃置 | 1.弃料品种:自卸汽车运土方 运距1km内 实际运距(km):10 2.含土方消纳费 | m3 | 90.99
大岭山镇敬老院二期改造工程-消防水泵房-消防电
118 | 030412001061 | 配管 | 1.名称:配管 2.材质:镀锌电线管 3.规格:JDG20 4.配置形式:暗配 5.符合图纸设计及施工规范要求 | m | 36.51
119 | 030412001062 | 配管 | 1.名称:配管 2.材质:镀锌电线管 3.规格:JDG20 4.配置形式:明配 5.符合图纸设计及施工规范要求 | m | 15.3
120 | 030412001063 | 配管 | 1.名称:配管 2.材质:镀锌电线管 3.规格:JDG25 4.配置形式:暗配 5.符合图纸设计及施工规范要求 | m | 13.58
121 | 030412004042 | 配线 | 1.名称:管内穿线 2.规格:ZN-RVS-2x1.5 3.符合图纸设计及施工规范要求 | m | 156.49
122 | 030412004043 | 配线 | 1.名称:管内穿线 2.规格:ZN-RVS-2x2.5 3.符合图纸设计及施工规范要求 | m | 125.78
123 | 030412004044 | 配线 | 1.名称:管内穿线 2.规格:ZN-RVVP-2x1.5 3.符合图纸设计及施工规范要求 | m | 143.19
124 | 030412004045 | 配线 | 1.名称:管内穿线 2.规格:ZN-RVVP-2x4 3.符合图纸设计及施工规范要求 | m | 125.78
125 | 030412004046 | 配线 | 1.名称:管内穿线 2.规格:WDZN-RYJS-2x2.5 3.符合图纸设计及施工规范要求 | m | 128.71
126 | 030409002002 | 控制电缆 | 1.名称:控制电缆 2.规格:ZN-KYJV-3*1.5 3.材质:铜芯 4.电压等级(kV):1KV以下 5.符合图纸设计及施工规范要求 | m | 137.67
127 | 030409002003 | 控制电缆 | 1.名称:控制电缆 2.规格:ZN-KYJV-5*1.5 3.材质:铜芯 4.电压等级(kV):1KV以下 5.符合图纸设计及施工规范要求 | m | 271.77
128 | 030904001009 | 编码智能型电子感烟探测器 | 1.名称:编码智能型电子感烟探测器 2.符合图纸设计及施工规范要求 | 个 | 4
129 | 030904005005 | 带电话插孔编码型手动报警按钮 | 1.名称:带电话插孔编码型手动报警按钮 2.符合图纸设计及施工规范要求 | 个 | 1
130 | 030904004004 | 声光报警器 | 1.名称:火灾声光报警器 2.符合图纸设计及施工规范要求 | 个 | 1
131 | 030904006002 | 消防广播(扬声器) | 1.名称:消防广播扬声器 2.功率:3W 3.符合图纸设计及施工规范要求 | 个 | 2
132 | 030904007010 | 单输入模块 | 1.名称:单输入模块 2.符合图纸设计及施工规范要求 | 个 | 2
133 | 030904007011 | 单输出模块 | 1.名称:单输出模块 2.符合图纸设计及施工规范要求 | 个 | 1
134 | 030904007012 | 单输入单输出模块 | 1.名称:单输入单输出模块 2.符合图纸设计及施工规范要求 | 个 | 2
135 | 030904008003 | 消防接线端子箱 | 1.名称:消防接线端子箱 2.符合图纸设计及施工规范要求 | 台 | 1
136 | 030904007013 | 总线隔离模块 | 1.名称:总线隔离模块 2.符合图纸设计及施工规范要求 | 个 | 1
137 | 030904005006 | 总线电话分机 | 1.名称:总线电话分机 2.符合图纸设计及施工规范要求 | 个 | 1
138 | 031301003005 | 套管 | 1.名称:一般钢套管 2.规格:SC25 3.备注:符合图纸设计及施工规范要求 | 个 | 2
大岭山镇敬老院二期改造工程-消防水泵房-消防水
消防水箱
139 | 030109001005 | 消火栓泵（含控制柜） | 1.设备名称:消火栓泵(包括控制柜)(一用一备) 2.水泵主要技术参数:XBD3.5/40-100L型: Q=30L/s,H=40m,N=22Kw 3.附件名称、规格、数量:含控制箱 4.符合设计图纸、施工规范要求 | 套 | 1
140 | 070103007001 | 消防水箱 | 1.名称:消防水箱 2.水箱容积:216m3 3.备注:符合图纸设计及施工规范要求 | m3 | 1
141 | 031001006001 | 不锈钢管 | 1.材质:304不锈钢管 2.规格:DN200 3.连接形式:电弧焊 4.备注:符合图纸设计及施工规范要求 | m | 1.86
142 | 031001006002 | 不锈钢管 | 1.材质:S304不锈钢管 2.规格:DN150 3.连接形式:电弧焊 4.备注:符合图纸设计及施工规范要求 | m | 20.1
143 | 031001006003 | 不锈钢管 | 1.材质:S304不锈钢管 2.规格:DN100 3.连接形式:电弧焊 4.备注:符合图纸设计及施工规范要求 | m | 36.84
144 | 031001006004 | 不锈钢管 | 1.名称:泄水管 2.材质:不锈钢管 3.规格:DN100 4.连接形式:对接电弧焊 5.备注:符合图纸设计及施工规范要求 | m | 0.47
145 | 031001006005 | 不锈钢管 | 1.名称:溢流管 2.材质:不锈钢管 3.规格:DN100 4.连接形式:对接电弧焊 5.备注:符合图纸设计及施工规范要求 | m | 0.47
146 | 031002001028 | 玻璃液位计 | 1.名称:玻璃液位计 2.规格、压力等级:DN25 3.备注:符合图纸设计及施工规范要求 | 个 | 1
147 | 031002001029 | 玻璃液位计 | 1.名称:玻璃液位计 2.规格、压力等级:DN20 3.备注:符合图纸设计及施工规范要求 | 个 | 1
148 | 030807003001 | 不锈钢闸阀 | 1.名称:不锈钢闸阀 2.型号、规格:DN200 3.备注:符合图纸设计及施工规范要求 | 个 | 2
149 | 030807003002 | 不锈钢闸阀 | 1.名称:不锈钢闸阀 2.型号、规格:DN150 3.备注:符合图纸设计及施工规范要求 | 个 | 13
150 | 030807003003 | 不锈钢闸阀 | 1.名称:不锈钢闸阀 2.型号、规格:DN100 3.备注:符合图纸设计及施工规范要求 | 个 | 2
151 | 030807003004 | 不锈钢消声止回阀 | 1.名称:不锈钢消声止回阀 2.型号、规格:DN150 3.备注:符合图纸设计及施工规范要求 | 个 | 2
152 | 031002008005 | 可曲挠橡胶接头 | 1.名称:可曲挠橡胶接头 2.规格:DN200 3.备注:符合图纸设计及施工规范要求 | 根 | 2
153 | 031002008006 | 可曲挠橡胶接头 | 1.名称:可曲挠橡胶接头 2.规格:DN150 3.备注:符合图纸设计及施工规范要求 | 根 | 2
154 | 030112020001 | Y型过滤器 | 1.名称:不锈钢Y型过滤器 2.规格:DN200 3.备注:符合图纸设计及施工规范要求 | 个 | 2
155 | 030112020002 | Y型过滤器 | 1.名称:不锈钢Y型过滤器 2.规格:DN150 3.备注:符合图纸设计及施工规范要求 | 个 | 1
156 | 030807003005 | 不锈钢试水阀 | 1.名称:不锈钢试水阀 2.型号、规格:DN150 3.备注:符合图纸设计及施工规范要求 | 个 | 2
157 | 030807002001 | 不锈钢水锤消除器 | 1.名称:不锈钢水锤消除器 2.型号、规格:DN100 3.备注:符合图纸设计及施工规范要求 | 个 | 1
158 | 030601002003 | 压力仪表 | 1.名称:压力表 2.符合设计图纸、施工规范要求 | 台 | 7
159 | 030807003006 | 不锈钢过滤活塞式安全泄压阀 | 1.名称:不锈钢过滤活塞式安全泄压阀 2.型号、规格:DN150 3.备注:符合图纸设计及施工规范要求 | 个 | 1
160 | 030807003007 | 不锈钢异径管 | 1.名称:不锈钢异径管 2.型号、规格:DN150 3.备注:符合图纸设计及施工规范要求 | 个 | 2
161 | 030807003008 | 不锈钢偏心异径管 | 1.名称:不锈钢偏心异径管 2.型号、规格:DN200 3.备注:符合图纸设计及施工规范要求 | 个 | 2
162 | 030601002004 | 压力开关 | 1.名称:压力开关 2.规格:DN150 3.符合设计图纸、施工规范要求 | 台 | 1
163 | 030601004003 | 流量计 | 1.名称:流量计 2.符合设计图纸及施工规范要求 | 台 | 2
164 | 030807003009 | 不锈钢截止阀 | 1.名称:不锈钢截止阀 2.型号、规格:DN25 3.备注:符合图纸设计及施工规范要求 | 个 | 2
165 | 030807002002 | 不锈钢浮球阀 | 1.名称:不锈钢浮球阀 2.型号、规格:DN100 3.备注:符合图纸设计及施工规范要求 | 个 | 1
166 | 030807002003 | 100A型角型水位阀 | 1.名称:100A型角型水位阀 2.型号、规格:DN100 3.备注:符合图纸设计及施工规范要求 | 个 | 1
167 | 030604004001 | 水位监测仪 | 1.名称:水位监测仪 2.型号:含电磁阀 3.备注:符合图纸设计及施工规范要求 | 套 | 1
168 | 031002001030 | 18目不锈钢丝防虫网 | 1.名称:18目不锈钢丝防虫网 2.备注:符合图纸设计及施工规范要求 | 个 | 2
消防水池
169 | 030801001001 | 衬塑钢管 | 1.材质:衬塑钢管 2.规格:DN150 3.连接形式、焊接方法:卡箍连接 4.备注:符合图纸设计及施工规范要求 | m | 44.01
170 | 030801001002 | 衬塑钢管 | 1.材质:衬塑钢管 2.规格:DN100 3.连接形式、焊接方法:卡箍连接 4.备注:符合图纸设计及施工规范要求 | m | 33.68
171 | 030109001006 | 消火栓增压泵（带配电柜） | 1.设备名称:消火栓增压泵（带配电柜）(一用一备) 2.水泵主要技术参数:XBD10.2/20-100-285(L) H=85m Q=72m3/h P=45KW 3.附件名称、规格、数量:含控制箱 4.符合设计图纸、施工规范要求 | 套 | 1
172 | 030109001007 | 喷淋增压泵（带配电柜） | 1.设备名称:喷淋增压泵（带配电柜）(一用一备) 2.水泵主要技术参数:XBD9.8/40-125-285(L) H=90m Q=108m3/h P=75KW 3.附件名称、规格、数量:含控制箱 4.符合设计图纸、施工规范要求 | 套 | 1
173 | 030807003010 | 不锈钢闸阀 | 1.名称:不锈钢闸阀 2.型号、规格:DN150 3.备注:符合图纸设计及施工规范要求 | 个 | 6
174 | 030807003011 | 不锈钢闸阀 | 1.名称:不锈钢闸阀 2.型号、规格:DN100 3.备注:符合图纸设计及施工规范要求 | 个 | 6
175 | 031002008007 | 可曲挠橡胶接头 | 1.名称:可曲挠橡胶接头 2.规格:DN200 3.备注:符合图纸设计及施工规范要求 | 根 | 2
176 | 031002008008 | 可曲挠橡胶接头 | 1.名称:可曲挠橡胶接头 2.规格:DN150 3.备注:符合图纸设计及施工规范要求 | 根 | 2
177 | 031002008009 | 可曲挠橡胶接头 | 1.名称:可曲挠橡胶接头 2.规格:DN100 3.备注:符合图纸设计及施工规范要求 | 根 | 4
178 | 030112020003 | Y型过滤器 | 1.名称:不锈钢Y型过滤器 2.规格:DN200 3.备注:符合图纸设计及施工规范要求 | 个 | 2
179 | 030112020004 | Y型过滤器 | 1.名称:不锈钢Y型过滤器 2.规格:DN150 3.备注:符合图纸设计及施工规范要求 | 个 | 2
180 | 030112020005 | Y型过滤器 | 1.名称:不锈钢Y型过滤器 2.规格:DN100 3.备注:符合图纸设计及施工规范要求 | 个 | 2
181 | 030807003012 | 不锈钢消声止回阀 | 1.名称:不锈钢消声止回阀（NS500型） 2.型号、规格:DN150 3.备注:符合图纸设计及施工规范要求 | 个 | 4
182 | 030807003013 | 不锈钢止回阀 | 1.名称:不锈钢止回阀 2.型号、规格:DN100 3.备注:符合图纸设计及施工规范要求 | 个 | 2
183 | 030807003014 | 不锈钢止回阀 | 1.名称:不锈钢止回阀 2.型号、规格:DN200 3.备注:符合图纸设计及施工规范要求 | 个 | 2
184 | 030807003015 | 不锈钢异径管 | 1.名称:不锈钢异径管 2.型号、规格:DN200 3.备注:符合图纸设计及施工规范要求 | 个 | 2
185 | 030807003016 | 不锈钢异径管 | 1.名称:不锈钢异径管 2.型号、规格:DN150 3.备注:符合图纸设计及施工规范要求 | 个 | 2
186 | 030807003017 | 不锈钢异径管 | 1.名称:不锈钢异径管 2.型号、规格:DN100 3.备注:符合图纸设计及施工规范要求 | 个 | 4
187 | 030807002004 | 不锈钢水锤消除器 | 1.名称:不锈钢水锤消除器 2.型号、规格:DN100 3.备注:符合图纸设计及施工规范要求 | 个 | 1
188 | 030601002005 | 压力仪表 | 1.名称:压力表 2.符合设计图纸、施工规范要求 | 台 | 8
189 | 030601002006 | 压力开关 | 1.名称:压力开关 2.规格:DN150 3.符合设计图纸、施工规范要求 | 台 | 1
190 | 030601002007 | 压力开关 | 1.名称:压力开关 2.规格:DN100 3.符合设计图纸、施工规范要求 | 台 | 1
191 | 030601004004 | 流量计 | 1.名称:流量计 2.符合设计图纸及施工规范要求 | 台 | 2
192 | 030807003018 | 不锈钢泄压阀 | 1.名称:不锈钢泄压阀 2.型号、规格:DN150 3.备注:符合图纸设计及施工规范要求 | 个 | 2
193 | 030807003019 | 不锈钢试水阀 | 1.名称:不锈钢试水阀 2.型号、规格:DN150 3.备注:符合图纸设计及施工规范要求 | 个 | 2
194 | 030807003020 | 不锈钢信号阀 | 1.名称:不锈钢信号阀 2.型号、规格:DN150 3.备注:符合图纸设计及施工规范要求 | 个 | 17
195 | 030807002005 | 不锈钢信号阀 | 1.名称:不锈钢信号阀 2.型号、规格:DN100 3.备注:符合图纸设计及施工规范要求 | 个 | 1
196 | 030807003021 | 不锈钢湿式报警阀 | 1.名称:不锈钢湿式报警阀 2.型号、规格:DN150 3.备注:符合图纸设计及施工规范要求 | 个 | 2
197 | 030807003022 | 不锈钢自动排气阀 | 1.名称:不锈钢自动排气阀 2.型号、规格:DN25 3.备注:符合图纸设计及施工规范要求 | 个 | 2
198 | 031301004004 | 成品支架 | 1.名称:管道侧向抗震支架 2.形式:YMS-DN100-TL 3.其他:符合设计图纸及施工规范要求 | 套 | 1
199 | 031301004005 | 成品支架 | 1.名称:管道侧向抗震支架 2.形式:YMS-DN150-TL 3.其他:符合设计图纸及施工规范要求 | 套 | 1
拆除工程
200 | 070202011010 | 拆除内外壁热浸镀锌钢管 | 1.名称:拆除内外壁热浸镀锌钢管 2.规格:DN150 3.备注:符合设计图纸及施工规范要求 | m | 11.14
201 | 070202011011 | 拆除内外壁热浸镀锌钢管 | 1.名称:拆除内外壁热浸镀锌钢管 2.规格:DN100 3.备注:符合设计图纸及施工规范要求 | m | 9.89
202 | 070202082002 | 拆除闸阀 | 1.名称:拆除闸阀 2.规格:DN200 3.备注:符合设计图纸及施工规范要求 | 个 | 4
203 | 070202082003 | 拆除闸阀 | 1.名称:拆除闸阀 2.规格:DN150 3.备注:符合设计图纸及施工规范要求 | 个 | 6
204 | 070202082004 | 拆除闸阀 | 1.名称:拆除闸阀 2.规格:DN100 3.备注:符合设计图纸及施工规范要求 | 个 | 14
205 | 070202082005 | 拆除偏心异径管 | 1.名称:拆除偏心异径管 2.规格:DN200 3.备注:符合设计图纸及施工规范要求 | 个 | 1
206 | 070202082006 | 拆除偏心异径管 | 1.名称:拆除偏心异径管 2.规格:DN100 3.备注:符合设计图纸及施工规范要求 | 个 | 3
207 | 070202082007 | 拆除异径管 | 1.名称:拆除异径管 2.规格:DN150 3.备注:符合设计图纸及施工规范要求 | 个 | 3
208 | 070202082008 | 拆除异径管 | 1.名称:拆除异径管 2.规格:DN100 3.备注:符合设计图纸及施工规范要求 | 个 | 1
209 | 070202082009 | 拆除Y型过滤器 | 1.名称:拆除Y型过滤器 2.规格:DN200 3.备注:符合设计图纸及施工规范要求 | 个 | 1
210 | 070202082010 | 拆除Y型过滤器 | 1.名称:拆除Y型过滤器 2.规格:DN100 3.备注:符合设计图纸及施工规范要求 | 个 | 3
211 | 070202082011 | 拆除可挠曲橡胶接头 | 1.名称:拆除可挠曲橡胶接头 2.规格:DN150 3.备注:符合设计图纸及施工规范要求 | 个 | 3
212 | 070202082012 | 拆除可挠曲橡胶接头 | 1.名称:拆除可挠曲橡胶接头 2.规格:DN100 3.备注:符合设计图纸及施工规范要求 | 个 | 1
213 | 070202082013 | 拆除消声止回阀 | 1.名称:拆除消声止回阀 2.规格:DN150 3.备注:符合设计图纸及施工规范要求 | 个 | 3
214 | 070202082014 | 拆除消声止回阀 | 1.名称:拆除消声止回阀 2.规格:DN100 3.备注:符合设计图纸及施工规范要求 | 个 | 1
215 | 070202082015 | 拆除防止旋流器 | 1.名称:拆除防止旋流器 2.规格:DN200 3.备注:符合设计图纸及施工规范要求 | 个 | 2
216 | 070202082016 | 拆除防止旋流器 | 1.名称:拆除防止旋流器 2.规格:DN100 3.备注:符合设计图纸及施工规范要求 | 个 | 2
217 | 070202082017 | 拆除泄压阀 | 1.名称:拆除泄压阀 2.规格:DN100 3.备注:符合设计图纸及施工规范要求 | 个 | 2
218 | 070203053001 | 拆除湿式报警阀组 | 1.名称:拆除湿式报警阀组 2.规格:DN150 3.备注:符合设计图纸及施工规范要求 | 组 | 2
219 | 030109001008 | 拆除喷淋泵 | 1.名称:拆除喷淋泵 2.备注:符合设计图纸及施工规范要求 | 台 | 2
220 | 030109001009 | 拆除室内消防泵 | 1.名称:拆除室内消防泵 2.备注:符合设计图纸及施工规范要求 | 台 | 2
大岭山镇敬老院二期改造工程-门卫室-消防电
221 | 080508008001 | 电源监控设备 | 1.名称:消防设备电源监控主机 2.备注:符合图纸设计及施工规范要求 | 套 | 1
222 | 030907001001 | 电气火灾监控主机 | 1.名称:电气火灾监控主机 2.备注:符合图纸设计及施工规范要求 | 台 | 1
223 | 080803006001 | 应急照明及疏散指示系统控制装置 | 1.名称:应急照明及疏散指示系统控制装置 2.备注:符合图纸设计及施工规范要求 | 台 | 1
224 | 030904014001 | 总线制消防电话主机 | 1.名称:总线制消防电话主机 2.备注:符合图纸设计及施工规范要求 | 台 | 1
225 | 030904014002 | 总线制消防广播系统 | 1.名称:总线制消防广播系统 2.备注:符合图纸设计及施工规范要求 | 台 | 1
226 | 030904009001 | 火灾警报控制器 | 1.名称:火灾警报控制器 2.备注:符合图纸设计及施工规范要求 | 台 | 1
227 | 080803013001 | 联动直流电源 | 1.名称:联动直流电源 2.备注:符合图纸设计及施工规范要求 | 台 | 1
228 | 030503003001 | 专线控制盘 | 1.名称:专线控制盘 2.备注:符合图纸设计及施工规范要求 | 台 | 1
229 | 030503003002 | 总线制控制盘 | 1.名称:总线制控制盘 2.备注:符合图纸设计及施工规范要求 | 台 | 1
230 | 031101029001 | 计算机图文管理系统 | 1.名称:计算机图文管理系统 2.备注:符合图纸设计及施工规范要求 | 套 | 1
231 | 080503006001 | 打印机 | 1.名称:打印机 2.备注:符合图纸设计及施工规范要求 | 套 | 1
232 | 030904005004 | 消防报警电话插孔(电话) | 1.名称:119直拨电话 2.备注:符合图纸设计及施工规范要求 | 个 | 1
233 | 030907001002 | 监控主机 | 1.名称:余压监控器主机 2.规格:RXYK Y300 3.备注:符合图纸设计及施工规范要求 | 台 | 1
234 | 030905001001 | 自动报警系统调试 | 1.点数:5000点以下 2.线制:总线制 3.备注:本项目包括但不限于以上内容，具体见施工图且必须满足相关技术及规范要求 | 系统 | 1
大岭山镇敬老院二期改造工程-门卫室-消防水
235 | 030910001001 | 灭火器 | 1.名称:推车式灭火器 2.规格、型号:MFT/ABC20 3.符合设计图纸及施工规范要求 | 具 | 4
236 | 030910001002 | 灭火器 | 1.名称:悬挂式超细干粉灭火装置 2.规格、型号:型号：FZX-ACT2/1.2 重量：2+0.5kg 3.符合设计图纸及施工规范要求 | 具 | 1
大岭山镇敬老院二期改造工程-配电房-消防电工程
火宅自动报警系统
237 | 030412001032 | 配管 | 1.名称:配管 2.材质:镀锌电线管 3.规格:JDG20 4.配置形式:暗配 5.符合图纸设计及施工规范要求 | m | 61.03
238 | 030412001033 | 配管 | 1.名称:配管 2.材质:镀锌电线管 3.规格:JDG20 4.配置形式:明配 5.符合图纸设计及施工规范要求 | m | 31.8
239 | 030412001034 | 配管 | 1.名称:配管 2.材质:镀锌电线管 3.规格:JDG25 4.配置形式:暗配 5.符合图纸设计及施工规范要求 | m | 0.88
240 | 030412001035 | 配管 | 1.名称:配管 2.材质:镀锌电线管 3.规格:JDG25 4.配置形式:明配 5.符合图纸设计及施工规范要求 | m | 10.6
241 | 030412004028 | 配线 | 1.名称:管内穿线 2.规格:ZN-RVS-2x1.5 3.符合图纸设计及施工规范要求 | m | 201.35
242 | 030412004029 | 配线 | 1.名称:管内穿线 2.规格:ZN-RVS-2x2.5 3.符合图纸设计及施工规范要求 | m | 125.85
243 | 030412004030 | 配线 | 1.名称:管内穿线 2.规格:ZN-RVVP-2x1.5 3.符合图纸设计及施工规范要求 | m | 139.61
244 | 030412004031 | 配线 | 1.名称:管内穿线 2.规格:ZR-RVVP-2x1.5 3.符合图纸设计及施工规范要求 | m | 15.93
245 | 030904001006 | 编码智能型电子感烟探测器 | 1.名称:编码智能型电子感烟探测器 2.符合图纸设计及施工规范要求 | 个 | 2
246 | 030904001007 | 防爆编码智能型电子感烟探测器 | 1.名称:防爆编码智能型电子感烟探测器 2.符合图纸设计及施工规范要求 | 个 | 2
247 | 030904001008 | 编码智能型电子感温探测器 | 1.名称:防爆编码智能型电子感温探测器 2.符合图纸设计及施工规范要求 | 个 | 3
248 | 030904004003 | 声光报警器 | 1.名称:火灾声光报警器 2.符合图纸设计及施工规范要求 | 个 | 2
249 | 030904003002 | 编码型手动报警按钮 | 1.名称:编码型手动报警按钮 2.符合图纸设计及施工规范要求 | 个 | 2
250 | 030904007007 | 单输出模块 | 1.名称:单输出模块 2.符合图纸设计及施工规范要求 | 个 | 1
251 | 030904007008 | 单输入单输出模块 | 1.名称:单输入单输出模块 2.符合图纸设计及施工规范要求 | 个 | 3
252 | 030904008002 | 消防接线端子箱 | 1.名称:消防接线端子箱 2.符合图纸设计及施工规范要求 | 台 | 1
253 | 030904007009 | 总线隔离模块 | 1.名称:总线隔离模块 2.符合图纸设计及施工规范要求 | 个 | 2
254 | 030904005003 | 总线电话分机 | 1.名称:总线电话分机 2.符合图纸设计及施工规范要求 | 个 | 2
255 | 080802004001 | 模块箱 | 1.名称:模块箱 2.类型:符合图纸设计及施工规范要求 | 台 | 1
电源监控系统
256 | 030412001036 | 配管SC25 | 1.名称:配管 2.材质:镀锌电线管 3.规格:SC25 4.配置形式:埋地 5.符合图纸设计及施工规范要求 | m | 10.38
257 | 030412004032 | 配线 | 1.名称:管内穿线 2.规格:WDZN-RYJS-2x2.5 3.符合图纸设计及施工规范要求 | m | 136.23
258 | 030908003001 | 消防设备电源电压监控传感器 | 1.名称:消防设备电源电压监控传感器 2.符合图纸设计及施工规范要求 | 个 | 1
259 | 030909010001 | 消防电源监控系统调试 | 1.点数:自动报警系统装置调试 64点以下 | 系统 | 1
大岭山镇敬老院二期改造工程-敬老院-改造工程
门窗工程
260 | 010802004001 | 钢质防火门 | 1.门框、扇材质:钢质防火门 双扇(乙级) 2.含闭门器及顺序器等相关五金配件 3.符合设计图纸以及施工规范要求 | m2 | 66
261 | 010802004002 | 钢质防火门 | 1.门框、扇材质:钢质防火门 单扇(乙级) 2.含闭门器及顺序器等相关五金配件 3.符合设计图纸以及施工规范要求 | m2 | 2.07
262 | 010802004003 | 钢质防火门 | 1.门框、扇材质:钢质防火门 单扇(甲级) 2.含闭门器及顺序器等相关五金配件 3.符合设计图纸以及施工规范要求 | m2 | 2.07
263 | 010802004004 | 钢质防火门 | 1.门框、扇材质:钢质防火门 单扇(甲级) 2.含闭门器及顺序器等相关五金配件 3.符合设计图纸以及施工规范要求 | m2 | 19.8
大岭山镇敬老院二期改造工程-门卫室-土建工程
门窗工程
264 | 010802004007 | 钢质防火门 | 1.门框、扇材质:钢质防火门 单扇(乙级) 2.符合设计图纸以及施工规范要求 | m2 | 2.05
大岭山镇敬老院二期改造工程-配电房-土建工程
门窗工程
265 | 010802004005 | 钢质防火门 | 1.门框、扇材质:钢质甲级防火门（双扇） 2.符合设计图纸以及施工规范要求 | m2 | 9.9
266 | 010802004006 | 钢质防火门 | 1.门框、扇材质:钢质甲级防火门（单扇） 2.符合设计图纸以及施工规范要求 | m2 | 4.4
267 | 010807002001 | 金属防火窗 | 1.框、扇材质及规格:不锈钢甲级防火百叶窗 2.符合设计图纸以及施工规范要求 | m2 | 2
分部分项合计
不含税合计
税金（9%）
含税合计